## Cover
BMS2.0控制器通信矩阵 项目名称： 编 制： 校 对： 审 核： 批 准： 2024年08月

## Revision
Version | Date | Revised by | Reviewed by | Description
V1.0.0 | 2024/8/12 | yiwang |  | 二、三级板数据协议首版
V1.0.1 | 2024/8/13 | xuc01 |  | 1.combine array, such as CellV/CellT/Fault 2.delete reserved signals 3.delete RBMS_FDUSt1-8/RBMS_FCUSt/RBMS_FireSt 4.signal order change 5.add review comment 6.add formula to caculate Byte/StartBit
V1.0.2 | 2024/8/14 | zl |  | 1.change cell and temp send periodic from 5000(ms) to 1000(ms); 2.change cell balancing state send periodic from 10000(ms) to 1000(ms); 3.change cell self-discharge send periodic from 30000(ms) to 1000(ms);
V1.0.3 | 2024/9/4 | xuc01 |  | 1.Sheet“Legend”更新字节序与位序 2.Sheet“StationID”地址问题 3.Sheet“Comm Matrix”删除列“SPN可疑参数编号”，删除详细数据报文发送周期列 4. start bit/byte 列重新计算 5. Unit列重新核对 6. 数据包整合 7. 信号中英文描述补充完整 8. 信号名称与上位机显示匹配 9. 补充信号值描述 10.补充cmdGroup，cmdid等信息 11.修改RBMS_ConFail的信号值描述 luof03 12.添加RBMS_CellTMUXFaiIDNbr的信号值描述 luof03
V1.0.4 | 2024/9/10 | xuc01 |  | BBMS_SumInfo中信号startbit修正
V1.0.5 | 2024/10/14 | xuc01 |  | 删除数据帧：RBMS_VendorVersionInfo 与 BBMS_VendorVersionInfo，这两帧信息在底层输出，不在通讯协议中体现
V1.0.6 | 2024/11/06 | xuc01 |  | add: TMS与参数阈值数据帧
V1.0.7 | 2024/11/12 | zhangyf03 |  | Sheet "Comm Matrix"： 1. 删除：数据帧BBMS_RTCInfo（底层已实现）、风扇控制信号HMI_CtrlBoxFanManualCtrl（MIC预制舱暂无风扇功能），列 Mapping Signal； 2. 新增列（用于自动化mapping）：Tx Mapping Signal(RBMS/BBMS)、Rx Mapping Signal(RBMS)、Rx Mapping Signal(BBMS)； 3. 新增数据帧（从已有数据帧中拆分得到）：HMI_TMSCtrlWord、HMI_BankDOCtrl、HMI_RackDOCtrl； 4. 修改错误名称 Falut -> Fault； Sheet "Message ID"： 1. 新增列：请求payload、BBMS-A； 2. BBMS_CtrlWord的HMI：Rx -> /；HMI_TMSCtrlWord/HMI_BankDOCtrl的RBMS：Rx -> /； 3. 根据新的BMS2.0协议重定义了cmdGroup、cmdid、请求payload、响应payload信息；
V1.0.8 | 2024/12/24 | zhangyf03 |  | Sheet "Comm Matrix": 1. 帧 TMS_Info：重命名为TMS_SumInfo，并与CANFD通信矩阵中TMS_SumInfo信号保持一致；补充mapping name； 2. 帧 ParaThr_TMS：修改信号 CcTHMC_EntCoolMaxTemUpLimtC 名称；修改数据类型为 fixdt(0, 16, 2^-6, -40)；删除目前未实现信号的mapping name； 3. 信号 RBMS_SumInfo/RBMS_DFCLPointTimeDay 的增益：0->1； 4. 分辨率修改： RBMS_LstChEkWh、RBMS_LstDchEkWh：0.0078125->0.1； BBMS_LstChEkWh、BBMS_LstDchEkWh：0.25->1； RBMS_IsoR、RBMS_IsoRPos、RBMS_IsoRNeg、BBMS_IsoRPos、BBMS_IsoRNeg：2->1； 5. mapping信号以及数据类型信号修改： RBMS_A: ScEMCT_RBMS_A -> ScSGPC_BatIA_dbug (fixdt(0, 32, 0.001, -2000)); RBMS_ModTmpMax: ScEMCT_RBMS_ModTmpMax -> ScCLTH_MaxCellTDegC (fixdt(0, 16, 2^-6, -40)); RBMS_ModTmpMin: ScEMCT_RBMS_ModTmpMin -> ScCLTH_MinCellTDegC (fixdt(0, 16, 2^-6, -40)); RBMS_ModTmpAvg: ScEMCT_RBMS_ModTmpAvg -> ScCLTH_AvgCellTDegC (fixdt(0, 16, 2^-6, -40)); RBMS_MaxPoleTDegC: ScEMCT_MaxPoleTDegC -> ScCLTH_MaxPoleTDegC (fixdt(0, 16, 2^-6, -40)); RBMS_MinPoleTDegC: ScEMCT_MinPoleTDegC -> ScCLTH_MinPoleTDegC (fixdt(0, 16, 2^-6, -40)); RBMS_AvgPoleTDegC: ScEMCT_AvgPoleTDegC -> ScCLTH_AvgPoleTDegC (fixdt(0, 16, 2^-6, -40)); RBMS_ModTmp: SaEMCT_RBMS_ModTmp -> SaCLTS_CellTDegC (fixdt(0, 16, 2^-6, -40)); RBMS_PoleTDegC: SaCLTS_CellTDegC (fixdt(0, 16, 2^-6, -40)); RBMS_MaxCellVMdulTDegC: ScCLTH_MaxCellVMdulTDegC (fixdt(0, 16, 2^-6, -40)); RBMS_MinCellVMdulTDegC: ScCLTH_MinCellVMdulTDegC (fixdt(0, 16, 2^-6, -40)); 6. 删除帧 BBMS_Forward，在底层实现； Sheet "Message ID"：TMS_Info -> TMS_SumInfo; 删除帧 BBMS_Forward；
V1.0.9 | 2024/12/27 | zhangyf03 |  | Sheet "Comm Matrix"：帧 ParaThr_CellV、ParaThr_RackI、ParaThr_ModuleT、ParaThr_SOX、ParaThr_AUX更新mapping信号名，并更新信号名与mapping信号名一致；； Sheet "Message ID"：更新各数据帧的接收/发送方； Sheet "Station ID"：修改IP Address；
V1.0.10 | 2025/01/06 | zhangyf03 |  | Sheet "Comm Matrix" & Sheet "Message ID"： 1. 新增帧 RBMS_PCBBdTemp，增加PCB板温及有效性数据； 2. 删除帧 ParaThd_TMS 中以 B/C 结尾的信号； 3. 帧 RBMS_Fault 只发给 BBMS_A，不再发给 BBMS_M；
V1.0.11 | 2025/01/13 | zhangyf03 |  | Sheet "Comm Matrix" & Sheet "Message ID"： 1. 帧 ParaThr_TMS：修改数据类型为 fixdt(0, 16, 2^-6, -40) -> fixdt(0, 8, 1, -40)； 2. 帧 RBMS_PCBBdTemp：接收方增加 HMI（但暂时无需HMI显示），便于与 BBMS_A 组播； 3. 帧 RBMS_SumInfo 中信号 RBMS_AccuDischrgAh、RBMS_AccuChrgAh：修改数据类型为 fixdt(0, 64, 0.001, 0) -> fixdt(0, 32, 1, 0)； 4. 上位机 DIDO 控制需求： a）本地/远程控制、使能控制、连接控制、故障清除、使能绝缘检测 已在原 HMI_CtlWord 帧实现；RBMS继电器强控 已在原 HMI_RackDOCtrl 中等效实现，重命名为 HMI_RBMSRlyCtrl； b）新增帧 HMI_RBMSDOCtrl、HMI_BBMSDOCtrl； c）DIDO状态显示已在底层实现；
V1.0.12 | 2025/01/23 | zhangyf03 |  | Sheet "Comm Matrix": 1. 新增列 "Rx Mapping Signal(BBMS_A)"（由列"Rx Mapping Signal(BBMS_M)"复制得到），重命名列 "Tx Mapping Signal(RBMS/BBMS_M)"->"Tx Mapping Signal(RBMS/BBMS_M/BBMS_A)"； 2. 帧 RBMS_SumInfo： a）新增以下信号与对应 Mapping 信号（低精度信号仅发送给BBMS_M）： RBMS_A2: ScEMCT_RBMS_A, fixdt(0, 16, 2^-3, -2000); RBMS_ModTmpMax2: ScEMCT_RBMS_ModTmpMax, fixdt(0, 16, 1, -40); RBMS_ModTmpMin2: ScEMCT_RBMS_ModTmpMin, fixdt(0, 16, 1, -40); RBMS_ModTmpAvg2: ScEMCT_RBMS_ModTmpAvg, fixdt(0, 16, 1, -40); RBMS_MaxPoleTDegC2: ScEMCT_MaxPoleTDegC, fixdt(0, 8, 1, -40); RBMS_MinPoleTDegC2: ScEMCT_MinPoleTDegC, fixdt(0, 8, 1, -40); RBMS_AvgPoleTDegC2: ScEMCT_AvgPoleTDegC, fixdt(0, 8, 1, -40); b）对于与以上信号名称去掉后缀"2"后相同的信号以及信号 RBMS_MaxCellVMdulTDegC/RBMS_MinCellVMdulTDegC：列"Rx Mapping Signal(BBMS_M)"的值修改为"/"（高精度信号仅发送给BBMS_A）； 3. 帧 HMI_BBMSDOCtrl 新增信号 HMI_BBMSDO11CtrlFlg；
V1.0.13 | 2025/02/18 | zhangyf03 |  | Sheet "Message ID": 1. 帧 RBMS_SumInfo 的 BBMS_M 列 "Rx"->"/"；(此帧暂时不发给BBMS_M，等待双网冗余完成后释放) 2. 新增帧 RBMS_SOXdebugData1、RBMS_SOXdebugData2，记录智慧森林算法调试数据； Sheet "Comm Matrix"： 新增帧 RBMS_SOXdebugData1、RBMS_SOXdebugData2，记录智慧森林算法调试数据；
V1.0.14 | 2025/02/19 | zhangyf03 |  | Sheet "Comm Matrix"： 信号 RBMS_TMSFltLevel 的 Tx Mapping Signal：ScTMCR_TMSFltLevel→ScTMCR_TMSFltLevelState
V1.0.15 | 2025-02-25 | zhangyf03 |  | Sheet "Comm Matrix"： 帧 ParaThr_AUX 中删除信号 CcSOCA_FullChJudgeCellVmV、CcSOPC_FullDischCutVmV
V1.0.16 | 2025-03-11 | zhangyf03 |  | Sheet "Message ID": 1. 帧 RBMS_SumInfo 的 BBMS_M 列 "/" -> "Rx"； 2. 新增帧 RBMS_AFEVolt； Sheet "Comm Matrix"： 1. 根据 CANFD 通讯矩阵添加信号； 2. 新增帧 RBMS_AFEVolt； 3. 帧 RBMS_SumInfo： a）补充、修改"Rx Mapping Signal"列信号； b）对于涉及不同精度的电流、温度等信号，发给A核的信号名添加后缀"2"，对应的 Mapping 信号名称后添加后缀 "_A"；
V1.0.17 | 2025-03-21 | zhangyf03 |  | Sheet "Message ID": 1. 新增帧 HMI_RackFaultCali、HMI_BankFaultCali 相关命令，用于NVM批量标定故障次数； Sheet "Comm Matrix"： 1. 新增帧 HMI_RackFaultCali、HMI_BankFaultCali，用于NVM批量标定故障次数； 2. 帧 BBMS_SumInfo：信号 BBMS_ConFail 修改描述与 CANFD 中一致，删除信号 BBMS_CycleTimes； 3. 帧 RBMS_SumInfo：信号 RBMS_CellTMUXFaiIDNbr 变更，删除信号 RBMS_PoleTAllVldFlg； 4. SOX调试数据帧信号修改； 5. 帧 ParaThr_AUX：修改满充满放电压阈值信号；
V1.0.18 | 2025-03-28 | zhangyf03 |  | Sheet "Message ID": 1. 删除帧 HMI_RackFaultCali、HMI_BankFaultCali 的读取命令； Sheet "Comm Matrix"： 1. 帧 RBMS_SumInfo：删除信号 RBMS_CellOvTiNbr、RBMS_CellOvTempTiNbr、RBMS_FltProtnTiNbr；新增信号 RBMS_FltOvTiNbr，用于发送故障数组越限次数； 2. 帧 BBMS_SumInfo：新增信号 BBMS_FltOvTiNbr，用于发送故障数组越限次数；
V1.0.19 | 2025-04-01 | zhangyf03 |  | Sheet "Message ID": 新增帧 RBMS_PoleTemp； Sheet "Comm Matrix"：新增帧 RBMS_PoleTemp（从帧 RBMS_CellTemp 中将极柱温度单独拆分成一帧 ）；
V1.0.20 | 2025-04-07 | zhangyf03 |  | Sheet "Comm Matrix"：帧 RBMS_PCBBdTemp：修改有效性信号Byte数、温度信号offset为-40；
V1.0.21 | 2025-04-16 | zhangyf03 |  | Sheet "Comm Matrix"： 1. 帧 RBMS_SumInfo：添加Reserved信号避免解析错位；删除RBMS_CellVIdxMdulNbr、RBMS_TMdulIdxNbr；增加Rack最大、最小电压/温度电芯所在模组以及模组内位置信号；RBMS_ConSt信号bit10改为急停状态； 2. 帧 BBMS_SumInfo：修改Bank最大、最小电压/温度电芯所在Rack、模组、模组内位置Tx mapping信号（将BKPC信号替换原EMCT信号）； 3. 帧 RBMS_AFEVolt：补充Tx mapping信号；
V1.0.22 | 2025-04-29 | zhangyf03 |  | Sheet "Comm Matrix"： 帧 ParaThr_AUX：CbSGPC_BalFordCmdFlg->CbCBCC_BalFordCmdFlg；
V1.0.23 | 2025-05-12 | zhangyf03 |  | Sheet "Message ID": 新增帧 RBMS_PackPosNegConnTemp，Pack正负极连接件温度及其有效性； Sheet "Comm Matrix"： 1. 新增帧 RBMS_PackPosNegConnTemp； 2. 帧 RBMS_SumInfo：新增AFE菊花链主、副链节点数信号 RBMS_DaisyChain1LastNode、RBMS_DaisyChain2LastNode，；
V1.0.24 | 2025-05-14 | zhangyf03 |  | Sheet "Message ID"：删除帧 HMI_BroadcastSig； Sheet "Comm Matrix"： 1. 删除帧 HMI_BroadcastSig； 2. 帧 ParaThr_AUX：删除4个信号CcCSPC_FullDischSumV、FULL_DISCHARGE_CELLV、CcCSPC_FullChSumV、FULL_CHARGE_CELLV； 3. 帧 ParaThr_CellV：信号CcCLVH_MaxCellVOvLvl2FltVmV->FULL_CHARGE_CELLV、CcCLVH_MinCellVUvLvl2FltVmV->FULL_DISCHARGE_CELLV； 4. 修改信号描述：帧 BBMS_SumInfo/信号BBMS_ConFail、帧 ParaThr_CellV、帧 ParaThr_RackV；
V1.0.25 | 2025-05-21 | zhangyf03 |  | Sheet "Comm Matrix"：帧 RBMS_SumInfo：修改高压盒温度相关信号名称、描述、Mapping信号；
V1.0.26 | 2025-05-30 | zhangyf03 |  | Sheet "Message ID"： 1. 增加帧 HMI_FltOvTiNbr，用于标定RBMS/BBMS_M故障越限次数； 2. 增加列 Rx_cmdType，以区分接收命令类型； 3. 增加列 BBMS_A Store，以识别A核需要保存的数据； 4. 合并电压、温度数据帧： a. 帧 RBMS_CellV、RBMS_AFEVolt 合并至同一帧 RBMS_Volt； b. 帧 RBMS_CellTemp、RBMS_PoleTemp、RBMS_PackPosNegConnTemp、RBMS_PCBBdTemp 合并至同一帧 RBMS_Temp； Sheet "Comm Matrix"： 1. 帧 RBMS_SumInfo/RBMS_FltOvTiNbr[200] 与 帧BBMS_SumInfo/BBMS_FltOvTiNbr[200] 移至帧 HMI_FltOvTiNbr； 2. 将5s/10s/30s发送的EMCT模型输出更新为前置模块的输出变量； 3. 帧 RBMS_SumInfo 中删除部分无逻辑信号，与CAN保持一致； 4. 涉及维度信号优化： a. 删除有效性信号 RBMS_ModTmpVldFlg、RBMS_PoleTVldFlg、RBMS_PackPosNegConnTVldFlg（温度为-40时即为无效）； b. 电压、温度合并后数据帧 RBMS_Volt、RBMS_Temp：固定结构体维度，可变维度定义在Map信号中； 新增 Sheet "Device ID"：记录设备类型以及节点号；
V1.0.27 | 2025-06-11 | zhangyf03 |  | Sheet "Message ID"： 1. 报文 BBMS_CtlWord 增加命令，以存储所有簇的BBMS控制命令； 2. A核SSD存储信息增加报文帧：RBMS_CellBalSt、BBMS_CtrlWord、TMS_SumInfo、RBMS_SOXdebugData； 3. 报文发送周期变更：RBMS_CellBalSt 由 1s->10s，RBMS_CellSdr 由 1s->30s； 4. 新增报文 RBMS_Debug 发送命令、列 HMI Store； Sheet "Comm Matrix"： 1. 帧 RBMS_SumInfo 删除与SOXDebug帧中重复的信号，帧 TMS_SumInfo 删除信号 TMS_Reserve； 2. fixdt(16, 0.015625, -40) 高精度温度数据类型均改为 fixdt(16, 0.1, -40)； 3. 帧 RBMS_Temp/RBMS_PackPosNegConnTDegC 维度变更：RACK_MODULE_NUMBER_MAX*2 -> (RACK_AFE_NUMBER_MAX/4)*2； 4. 修改信号名称，与所属报文名称区分：RBMS_CellBalSt->RBMS_CellBalStatus、RBMS_CellSdr->RBMS_CellSdrate； 5. 新增报文 RBMS_Debug，模型调试信息；
V1.0.28 | 2025-06-13 | zhangyf03 |  | Sheet "Comm Matrix" 帧 BBMS_SumInfo/BBMS_TotalDCCur 数据类型修改 fixdt(0,32,0.125,-20000) -> fixdt(0,16,0.125,-4000)；
V1.0.29 | 2025-06-30 | lijy06 |  | Sheet "Message ID"： 1. 修改列名：去掉中文以及换行符； Sheet "Comm Matrix"： 1. 修改信号值描述和增加上位机是否显示列'Upper Computer Display'，目的是为了上位机的UI_Layout直接从通讯矩阵读取； 2. 修改列名：去掉中文以及换行符；
V1.0.30 | 2025-07-14 | zhangyf03 |  | 新增 Sheet "SSD Store Calculation"，理论计算SSD存储数据为CSV格式所需内存； Sheet "Message ID"： 1. 新增BBMS_A核的SOC、SOH输出结果帧：BBMS_A_SOCInfo、BBMS_A_SOHInfo，以及故障信息帧：BBMS_A_Fault； 2. BBMS_CtlWordAllRack 命令需要发给HMI，进行存储； Sheet "Comm Matrix"： 1. A核单芯算法集成： a. 新增BBMS_A核的SOC、SOH输出结果帧 BBMS_A_SOCInfo、BBMS_A_SOHInfo； b. 优化 RBMS_SOXdebugData1、SOXdebugData2中信号； c. 核对列 'Rx Mapping Signal(BBMS_A)'信号； 2. 新增A核故障信息帧：BBMS_A_Fault； 3. 新增列 "CSV Store Length(Byte)"，记录信号存储为字符串所需字符数，用于计算SSD内存； 4. LAN优化： a. RBMS_ConFail、BBMS_ConFail：修改信号描述； b. RBMS_SumInfo：电压Max/Min/Avg的Mapping信号改为CLVH输出信号；新增CLTH输出的最大/小温度电芯位置；删除冗余信号“菊花链断线位置” RBMS_IsoSPIDcnctPstn->Reserved1； c. BBMS_SumInfo：累积/上一次充放电容量/能量的Mapping信号改为BSOX输出信号；新增Rack使能、在线数量；
V1.0.31 | 2025-08-04 | zhangyf03 |  | Sheet "Message ID"： 1. 新增列"BBMS_A To EMS"，标识该报文是否发送至EMS； 2. 新增报文 HMI_FltEna 的读取和写入故障使能数组命令； 3. 新增报文 BBMS_A_Selfdr 的发送命令； Sheet "Comm Matrix"： 1. 列"Upper Computer Display"：帧RBMS/BBMS/TMS_SumInfo中上位机展示信号添加区块分类和序号； 2. 列"Signal Description"：统一格式为 英文\n中文； 3. 新增报文 HMI_FltEna，用于上位机读取和写入故障使能数组； 4. 新增报文 BBMS_A_Selfdr，用于发送自放电率演变信息（欧盟电池法案需求）； 5. 信号变更： a. 优化帧 RBMS_SOXdebugData1 信号； b. 帧 BBMS_SumInfo： 1) 信号 BBMS_ConFail 拆分为 BBMS_ConFail、BBMS_RackFltLvl1Nbr； 2) 信号 BBMS_IDLearnSt 更新 Signal Value Description； c. 帧 RBMS_SumInfo： 1) 信号 RBMS_StrCtrlHb 在A核Rx Map：/->BSWSRackStrCtrlHb；信号 RBMS_RealCellCapAh在M核Rx Map：BSWSRackSysCellCapAh->/； 2) 信号 RBMS_AFEV 数据类型变更：fixdt(0,16,0.001,0)V->fixdt(0,32,1,0)mV； 3) 信号 RBMS_RealSysCapAh/RBMS_RealCellCapAh：分辨率1->0.1，Tx信号均改为ScSOHA_RealSysCapAh/ScSOHA_RealCellCapAh->ScSOHA_RealSysCapAh_dbug；RBMS_RealSysSOCPct Tx信号改为ScSOCA_RealSysSOCPct->ScSOCA_RealSysSOCPct_dbug； 4) 新增：最近一次簇充放电容量、低精度的历史累积充放电容量/能量，用于发送至M核计算Bank信息； d. TMS 信号温度数据类型变更：偏置-40 -> 0；上位机TMS控制信号RBMS Rx信号->/；
V1.0.32 | 2025-08-07 | zhangyf03 |  | 删除帧 HMI_BankAccuEnerg
V1.0.33 | 2025-08-21 | zhangyf03 |  | Sheet "Message ID": 1. 新增帧 BBMS_SafetySignal 的发送命令； Sheet "Comm Matrix"： 1. 帧 RBMS_SumInfo： 1）信号RBMS_ConFail、RBMS_RlyCtrlCmd 描述更新； 2）删除信号 RBMS_SwitchToLocalPreFlag -> Reserved2； 3）新增信号 RBMS_FltSOPDischCoeffPct、RBMS_FltSOPChCoeffPct，二级板基于故障的充放电降功率系数； 2. 帧 RBMS_Debug 信号更新； 3. 新增帧 BBMS_SafetySignal； 4. 帧 BBMS_SumInfo：信号 BBMS_HumSensorRH、BBMS_TmpSensorRH上位机不显示；
V1.0.34 | 2025-08-27 | zhangyf03 |  | Sheet "Comm Matrix"： 1. 信号描述英文名优化； 2. TMS_SumInfo：出水、回水、环境温度数据类型更改uint8 -> fixdt(0,8,1,-40)、mapping信号更改； 3. RBMS_SumInfo： 1）高压盒温度Max、极柱温度Max/Min增加M核映射； 2）删除极柱温度概要有效性，新增高压盒温度Min：RBMS_GenlPoleTVldFlg->RBMS_HvBoxMinTemp； 3）RBMS_GenlVldFlg 信号取值描述增加高压盒、极柱温度概要有效性； 4. RBMS_Temp：极柱温度维度变更RACK_AFE_NUMBER_MAX*2 -> RACK_AFE_NUMBER_MAX*4；
V1.0.35 | 2025-09-05 | zhangyf03 |  | Sheet "Comm Matrix"： BBMS_SumInfo：新增系统可充/放容量；电压、温度最大/小位置信号由BKPC信号改为EMCT输出信号；
V1.0.36 | 2025-09-10 | zhangyf03 |  | Sheet "Comm Matrix"： 1. RBMS_SumInfo：Rack最高/低高压盒温度在上位机显示；新增12V供电电压，并在上位机显示； 2. BBMS_SumInfo：BBMS_PmtRkFltNum在上位机显示；新增系统最高/低高压盒温度，并在上位机显示； 3. HMI_CtlWord：信号 HMI_PmtRkFltNum 修改Rx Mapping信号：EGLGR_PmtRkFltNum->BESS_ALLOWED_RACK_FOR_PARTIAL_OPERATION_MIN； 4. RBMS_Debug：新增电流无效底层接口；
V1.0.37 | 2025-09-19 | zhangyf03 |  | Sheet "Comm Matrix"： 1. RBMS_SumInfo： 1）更新绝缘禁止原因 RBMS_IslnInhibitNbr 信号值描述； 2）删除低精度的电芯、极柱温度及其位置->Reserved；高压箱、PCB板温度数据类型 fixdt(0,8,1,-40)->fixdt(0,16,0.1,-40)，相关Tx信号由EMCT信号改为CLTH信号； 3）新增2个传感器电流值 RBMS_A1、RBMS_A2； 4）RBMS_CurrSnsrPowSplyVoltV 分辨率 2^-10 -> 1，单位 V->mV，Tx信号由LVPS信号改为EMCT信号； 5）RBMS_St 新增A核Rx信号； 2. RBMS_Temp：RBMS_PCBBdTDegC 数据类型 fixdt(0,8,1,-40)->fixdt(0,16,0.1,-40)，相关Tx信号由EMCT信号改为CLTS信号； 3. BBMS_SumInfo： 1）更新高压连接失败原因 BBMS_ConFail 信号值描述； 2）电芯、高压箱温度数据类型 fixdt(0,8,1,-40)->fixdt(0,16,0.1,-40)，相关Tx信号由EMCT信号改为BKPC信号； 4. BBMS_CtlWord：新增信号 BBMS_RackEnableFlg、BBMS_AllowRackExitFlg，支持退簇功能；
V1.0.38 | 2025-10-15 | zhangyf03 |  | Sheet "Comm Matrix"： RBMS_Debug：新增继电器带载断开状态 SbCTSC_RlyLoadBreakFlg、带载断开电流 ScCTSC_RlyLoadBreakCurrentA；
V1.0.39 | 2025-10-21 | zhangyf03 |  | Sheet "Comm Matrix"： RBMS_SumInfo：新增通讯类型信号 RBMS_CommType； BBMS_SumInfo：BBMS_CntrSt 信号取值描述更新；新增最高/低极柱温度；
V1.0.40 | 2025-11-04 | zhangyf03 |  | Sheet "Comm Matrix"： 1. RBMS_SumInfo：RBMS_MCURstRsnNbr信号描述、取值描述更新；RBMS_GenlVldFlg信号取值描述、Tx信号变更；新增信号Reserved5->RBMS_MCURstFltRsnNbr、RBMS_PCSChVoltLim、RBMS_PCSDchVoltLim、RBMS_PCSSOP、RBMS_PCSBMSSt； 2. BBMS_SumInfo：BBMS_BMSMaxFltLevel信号描述更新；新增信号Reserved2->BBMS_ProhUpgradeFlg； 3. BBMS_CtlWord：新增信号BBMS_SystemAchitectureNbr、BBMS_BankFltLvl、BBMS_FltSOPDischCoeffPct、BBMS_FltSOPChCoeffPct； 4. RBMS_SOXdebugData2：新增信号ScSOCA_TgtSysSOCPct；
V1.0.41 | 2025-11-13 | zhangyf03 |  | Sheet "Message ID"：新增BBMS_A_CtlWord的周期发送命令； Sheet "Comm Matrix"： 1. RBMS_SumInfo、BBMS_SumInfo：信号RBMS_ConFail、BBMS_ConFail、RBMS_St、BBMS_SysOperSt信号取值描述更新； 2. BBMS_CtlWord、HMI_CtlWord：信号BBMS_LocRemCtl、HMI_LocRemCtl位置、BitLen、信号取值描述变更； 3. RBMS_Debug：电流传感器相关信号变更；新增底层AFE采样错误观测信号； 4. 新增帧BBMS_A_CtlWord；
V1.0.42 | 2025-11-27 | zhangyf03 |  | Sheet "Message ID"： 1. 新增报文HMI_TMSCtrlWord、TMS_SumInfo、ParaThr_TMS做在RBMS上的TMS相关命令，兼容2.3平台项目； 2. 新增列"cmdNum"，用于统计同一帧报文的命令数量； 3. 删除列"BBMS_A To EMS"； Sheet "Comm Matrix"： 1. 由于同一帧报文具有多条命令，避免歧义，删除列sendType、Periodic Time、cmdGroup、cmdid、HMI、BBMS_A、BBMS_M、RBMS； 2. 报文 HMI_TMSCtrlWord、ParaThr_TMS 新增RBMS的Mapping信号，兼容2.3平台项目； 3. RBMS/BBMS_SumInfo：部分信号描述中英文修改，以满足欧盟法案要求；RBMS_AttachState新增Tx信号；删除信号RBMS_IDLearnDIIN->Reserved5、RBMS_RackNo->Reserved6，无任何逻辑；
V1.0.43 | 2025-12-18 | zhangyf03 |  | Sheet "Comm Matrix"： 1. 报文 HMI_TMSCtrlWord、TMS_SumInfo：新增信号TMSNo，表示TMS编号（1个堆包含多个TMS时）；TMS_SumInfo新增信号TMSCoolState； 2. RBMS_SumInfo：最高/低极柱温度位置在上位机展示；新增最高/低极柱温度模组位置；部分信号描述中英文优化； 3. BBMS_SumInfo：新增最高/低极柱温度及所在Rack、模组、模组内位置，最高/低高压箱温度所在Rack位置，并在上位机展示；BBMS_IDLearnSt信号取值描述更新； 4. 上位机展示值中文->英文；
V1.0.44 | 2026-01-05 | zhangyf03 |  | Sheet "Message ID"：HMI_CtlWord 命令列"BBMS_A"由 / -> Rx； Sheet "Comm Matrix"：HMI_CtlWord：信号 HMI_AlmRst 增加 BBMS_A 的 Rx 信号，支持A核故障清除功能；
V1.0.45 | 2026-02-05 | zhangyf03 |  | Sheet "Message ID"：BBMS_A_CtlWord命令cmdid由13->16 Sheet "Comm Matrix"：新增多簇系统防反接功能、nPCS拖mBBMS功能 1. RBMS_SumInfo：RBMS_RlyCtrlSeqStState信号增加BBMS_M映射；新增RBMS_ReverConDetecOpenFlg信号； 2. BBMS_SumInfo：新增BBMSNo、BBMS_ReverConRackFailNbr、BBMS_StartReConDectFlg信号； 3. BBMS_CtlWord：新增BBMSNo、BBMS_FirstEnableRackFlg、BBMS_ReverConDetecCmpFlg信号； 4. BBMS_Fault、BBMS_SafetySignal、HMI_CtlWord：新增BBMSNo信号；
V1.0.46 | 2026-03-18 | lijy06 |  | Sheet "Message ID"：BBMS_A_CtlWord的RBMS由/->Rx Sheet "Comm Matrix"：EMS清除故障功能 1. BBMS_SumInfo：修改BBMS_BatSt、BBMS_SysOperSt信号描述； 2. BBMS_A_CtlWord：新增BBMS_EMSCtrlFaultReset、BBMS_EMSCtrlMode信号；
V1.0.47 | 2026-03-25 | zhangyf03 |  | Sheet "Message ID"： 1. 命令 RBMS_Fault、BBMS_Fault、BBMS_A_Fault、HMI_FltEna 的结构体定义由 FaultFlags 变为报文对应名称 2. 原RBMS_Fault、BBMS_Fault共享命令号0x04-01，分别改为 0x03-41、0x02-19 Sheet "Comm Matrix" 1. 新增"SSD Store Display"、"Signal Description V2"列，用于SSD存储数据优化（开发中） 2. HMI_CtlWord：BBMSNo->4bit 3. HMI_BankFaultCali、HMI_FltOvTiNbr：新增信号 BBMSNo
V1.0.48 | 2026-04-21 | zhangyf03 |  | 1、便于通讯映射自动化，新增以下列： Sheet "Message ID"："N2M Modify"（标识nPCS拖mBBMS功能需要修改的命令函数）、"Platform"（标识各命令适用平台）、"Special Dim"（标识命令涉及的特殊维度）、"transportType"、"struct Name" Sheet "Comm Matrix"："Signal ArrType" 2、n拖m架构下EMS保持寄存器功能修改 Sheet "Comm Matrix"：BBMS_A_CtlWord：信号发送维度均修改为 BANK_TOTAL_NUMBER，新增BBMSNo信号
V1.0.49 | 2026-05-20 | zhangyf03 |  | Sheet "Comm Matrix"：RBMS_Debug 帧新增信号 BSWEthPHYChipResetNbr
V1.0.50 | 2026-05-28 | zhangyf03 |  | Sheet "Message ID"：新增列"SSD File Type"，用于标识存储时文件所属类别 Sheet "Comm Matrix"： 1、BBMS_SumInfo 帧 BBMS_BatSt 修改信号值描述 2、TMS_SumInfo、BBMS_CtlWord 帧列 SSD Store Display 在类名称后均添加";"与其他帧格式一致 3、ParaThr_RackV 帧信号分辨率均 0.01 -> 0.001 4、RBMS_SOXdebugData2 帧新增信号 ScSOCA_AccuCapAh 5、RBMS_SumInfo 帧 RBMS_CommType 信号新增上位机显示

## Legend
Legend 矩阵说明 |  | Requset 通信要求
Property 属性 | Description 描述 | Property 属性 | Description 描述
Message Name 报文名称 | 例：RBMS_CellV表示RBMS发送的CellV报文 | Byte/Bit Order 排列格式 | Intel Little Endian/LSB
Message Send Type 报文发送类型 | Periodic:固定周期发送; Event:事件未触发时不发送，事件触发时按快速周期发送N次，快速发送周期默认50ms，发送次数默认3次; IfActive:1.未触发时固定周期发送，触发后以较快周期发送；2.未触发时不发送，触发后以固定周期发送; PE:事件未触发时按固定周期发送，事件触发时按快速周期发送N次，快速发送周期默认50ms，发送次数默认3次; On Request:接收到请求后触发; | Data Type 数据类型 | Unsigned integer
Message Periodic Time (ms) 报文周期时间 | 单位：毫秒（ms） | 说明： Big Endian 大端：一个数值的最高有效字节存放在最低的内存地址上 LSB (Least Significant Bit): 最低有效位, 最右边的一位, 从右到左发送
Signal Name 信号名称 | 例：RBMS_Life表示RACK BMS发送的生命值信号
Signal Description 信号描述
Byte 字节 | 1-1500Byte
Bit 位 | 8-1Bit
Signal Send Type 信号发送类型 | Periodic OnChange OnChangeWithRepetition IfActive
Bit Length (Bit) 信号长度
Resolution 精度 | Used to Transform the Hex Value to Physical Value or in Reverse Direction. [Physical Value] = ( [Hex Value] * [Resolution] ) + [Offset] 用于十六进制和物理值间的相互转换。 [物理值] = ( [十六进制值] * [精度] ) + [偏移量]
Offset 偏移量 | Offset Value of the Signal. 信号的偏移量。
Signal Min. Value (phys) 物理最小值 | Physical Minimum Value of the Signal in Physical Value 信号的物理最小值
Signal Max. Value(phys) 物理最大值 | Physical maximum Value of the signal in physical Value 信号的物理最大值
Signal Max. Value(Raw) 原始最大值 | Raw maximum Value of the signal in physical Value 信号的原始最大值
Initial Value(Hex) 初始值 | Predefined Value If no valid signal is Available after Network Startup. 网络启动后没有可用的有效值而预定义的值
Unit 单位 | Unit of the signal physical Value 信号物理值的单位
Signal Value Description 信号值描述 | Hex-Physics Representation of the Signal Value 信号十六进制值所代表的物理值
Message Periodic Time Fast(ms) 报文的快速发送周期(ms) | The Fast Periodic Time of Message if the Send Type is not Periodic. 若报文非周期发送而定义的快速发送周期。
Message Nr. Of Reption 报文的快速发送次数 | The Repetition Number of Message if the Send Type is not Periodic 若报文非周期发送而定义的快速发送次数。
Message Delay Time(ms) 报文延时时间(ms) | The Min Time between the Same Message if the Send Type is not Periodic 若报文非周期发送，相同报文间的最小时间间隔。

## Station ID
BMS No. | IP Address
Bank BMS | 192.168.1.136
Rack BMS #1 | 192.168.1.137
Rack BMS #2 | 192.168.1.138
Rack BMS #3 | 192.168.1.139
Rack BMS #4 | 192.168.1.140
Rack BMS #5 | 192.168.1.141
Rack BMS #6 | 192.168.1.142
Rack BMS #7 | 192.168.1.143
Rack BMS #8 | 192.168.1.144
Rack BMS #9 | 192.168.1.145
Rack BMS #10 | 192.168.1.146
Rack BMS #11 | 192.168.1.147
Rack BMS #12 | 192.168.1.148
HMI | 192.168.1.149
Note on C3: [Threaded comment] Your version of Excel allows you to read this threaded comment; however, any edits to it will get removed if the file is opened in a newer version of Excel. Learn more: https://go.microsoft.com/fwlink/?linkid=870924 Comment: @易旺 @万大鹏 三级板需要定义一下端口

## Message ID
Message Name | Description | Send Type | Periodic Time (ms) | cmdGroup | cmdid | 命令类型 0x01:不需要回应的报文； 0x02:需要回应的报文； 0x03:回应的报文 | transportType | 请求payload | 响应payload | struct Name | HMI | BBMS_A | BBMS_M | RBMS | Rx_cmdType (RBMS/BBMS_M/BBMS_A) | BBMS_A Store | HMI Store | SSD File Type | cmdNUm | N2M Modify | Platform | Special Dim
RBMS_SumInfo | Rack 概要数据(系统状态、高压状态、接插件温度、消防干接点、TMS、FCU、温湿度、水浸传感器；SOX、持续和瞬时功率、电压温度概要、故障和心跳信号；可充/放容量电量) | Periodic | 1000 | 0x03 | 1 | 0x01 | YCP_TRANSPORT_UNNEED_ACK | struct RBMS_SumInfo | / | RBMS_SumInfo | Rx | Rx | Rx | Tx | Set | 1 | 1 | TYPE_SUMINFO | 1 | 1 | BMS20/BMS21/BMS23 | RACK_NUMBER_FOR_EVERY_BANK
RBMS_Volt | 电芯电压及其有效性、各AFE总压 | Periodic | 1000 | 0x03 | 2 | 0x01 | YCP_TRANSPORT_UNNEED_ACK | struct RBMS_Volt | / | RBMS_Volt | Rx | Rx | / | Tx | Set | 1 | 1 | TYPE_DETAIL | 1 | 0 | BMS20/BMS21/BMS23 | RACK_NUMBER_FOR_EVERY_BANK
RBMS_Temp | 电芯温度、极柱温度、Pack正负极连接件温度、PCB板温及其有效性 | Periodic | 1000 | 0x03 | 3 | 0x01 | YCP_TRANSPORT_UNNEED_ACK | struct RBMS_Temp | / | RBMS_Temp | Rx | Rx | / | Tx | Set | 1 | 1 | TYPE_DETAIL | 1 | 0 | BMS20/BMS21/BMS23 | RACK_NUMBER_FOR_EVERY_BANK
RBMS_CellBalSt | Cell Balancing State 电芯均衡状态 | Periodic | 10000 | 0x03 | 4 | 0x01 | YCP_TRANSPORT_UNNEED_ACK | struct RBMS_CellBalSt | / | RBMS_CellBalSt | Rx | Rx | / | Tx | Set | 1 | 1 | TYPE_DETAIL | 1 | 0 | BMS20/BMS21/BMS23 | RACK_NUMBER_FOR_EVERY_BANK
RBMS_CellSdr | 单体电芯自放电率 | Periodic | 30000 | 0x03 | 5 | 0x01 | YCP_TRANSPORT_UNNEED_ACK | struct RBMS_CellSdr | / | RBMS_CellSdr | Rx | Rx | / | Tx | Set | 0 | 0 | / | 1 | 0 | BMS20/BMS21/BMS23 | RACK_NUMBER_FOR_EVERY_BANK
RBMS_Fault | RBMS故障列表 | Periodic | 1000 | 0x03 | 41 | 0x01 | YCP_TRANSPORT_UNNEED_ACK | struct RBMS_Fault | / | RBMS_Fault | Rx | Rx | / | Tx | Set | 1 | 1 | TYPE_FAULT | 1 | 0 | BMS20/BMS21/BMS23 | RACK_NUMBER_FOR_EVERY_BANK
BBMS_SumInfo | Bank 概要数据 | Periodic | 1000 | 0x02 | 1 | 0x01 | YCP_TRANSPORT_UNNEED_ACK | struct BBMS_SumInfo | / | BBMS_SumInfo | Rx | Rx | Tx | / | Set | 1 | 1 | TYPE_SUMINFO | 1 | 1 | BMS20/BMS21/BMS23 | /
BBMS_Fault | BMS故障列表 | Periodic | 1000 | 0x02 | 19 | 0x01 | YCP_TRANSPORT_UNNEED_ACK | struct BBMS_Fault | / | BBMS_Fault | Rx | Rx | Tx | / | Set | 1 | 1 | TYPE_FAULT | 1 | 1 | BMS20/BMS21/BMS23 | /
BBMS_CtlWord | BBMS Control BBMS控制指令 | Periodic | 1000 | 0x03 | 7 | 0x02 | YCP_TRANSPORT_NEED_ACK | struct BBMS_CtlWord | struct state{ uint8_t state; //00：写入成功，01：写入失败 } | BBMS_CtlWord | / | / | Tx | Rx | Set | 0 | 0 | / | 2 | 1 | BMS20/BMS21/BMS23 | RACK_NUMBER_FOR_EVERY_BANK
BBMS_CtlWord | 存储所有Rack的BBMS控制命令 | Periodic | 1000 | 0x02 | 12 | 0x01 | YCP_TRANSPORT_UNNEED_ACK | struct BBMS_CtlWordAllRack | / | BBMS_CtlWordAllRack | Rx | Rx | Tx | / | Set | 1 | 1 | TYPE_SUMINFO | 2 | 1 | BMS20/BMS21/BMS23 | RACK_NUMBER_FOR_EVERY_BANK
HMI_CtlWord | HMI Control HMI 控制指令 | OnChange | / | 0x04 | 4 | 0x02 | YCP_TRANSPORT_NEED_ACK | struct HMI_CtlWord | struct state{ uint8_t state; //00：写入成功，01：写入失败 } | HMI_CtlWord | Tx | Rx | Rx | Rx | Set | 0 | 0 | / | 1 | 1 | BMS20/BMS21/BMS23 | /
HMI_TMSCtrlWord | HMI TMS控制指令(BBMS) | OnChange | / | 0x02 | 3 | 0x02 | YCP_TRANSPORT_NEED_ACK | struct HMI_TMSCtrlWord | struct state{ uint8_t state; //00：写入成功，01：写入失败 } | HMI_TMSCtrlWord | Tx | / | Rx | / | Set | 0 | 0 | / | 2 | 0 | BMS20/BMS21 | TMS_NUM
HMI_TMSCtrlWord | HMI TMS控制指令(RBMS) | OnChange | / | 0x03 | 37 | 0x02 | YCP_TRANSPORT_NEED_ACK | struct HMI_TMSCtrlWord | struct state{ uint8_t state; //00：写入成功，01：写入失败 } | HMI_TMSCtrlWord | Tx | / | / | Rx | Set | 0 | 0 | / | 2 | 0 | BMS23 | /
HMI_BankDOCtrl | HMI三级板DO控制指令（灯） | OnChange | / | 0x02 | 4 | 0x02 | YCP_TRANSPORT_NEED_ACK | struct HMI_BankDOCtrl | struct state{ uint8_t state; //00：写入成功，01：写入失败 } | HMI_BankDOCtrl | Tx | / | Rx | / | Set | 0 | 0 | / | 1 | 0 | BMS20/BMS21/BMS23 | /
HMI_RackCaliCtrl | Rack标定与控制 | OnChange | / | 0x03 | 8 | 0x02 | YCP_TRANSPORT_NEED_ACK | struct HMI_RackCaliCtrl | struct state{ uint8_t state; //00：写入成功，01：写入失败 } | HMI_RackCaliCtrl | Tx | / | / | Rx | Set | 0 | 0 | / | 1 | 0 | BMS20/BMS21/BMS23 | /
HMI_RBMSRlyCtrl | HMI二级板继电器强控指令 | OnChange | / | 0x03 | 9 | 0x02 | YCP_TRANSPORT_NEED_ACK | struct HMI_RBMSRlyCtrl | struct state{ uint8_t state; //00：写入成功，01：写入失败 } | HMI_RBMSRlyCtrl | Tx | / | / | Rx | Set | 0 | 0 | / | 1 | 0 | BMS20/BMS21/BMS23 | /
TMS_SumInfo | 热管理信息(BBMS) | Periodic | 1000 | 0x02 | 2 | 0x01 | YCP_TRANSPORT_UNNEED_ACK | struct TMS_SumInfo | / | TMS_SumInfo | Rx | Rx | Tx | / | Set | 1 | 1 | TYPE_SUMINFO | 2 | 0 | BMS20/BMS21 | TMS_NUM
TMS_SumInfo | 热管理信息(RBMS) | Periodic | 1000 | 0x03 | 38 | 0x01 | YCP_TRANSPORT_UNNEED_ACK | struct TMS_SumInfo | / | TMS_SumInfo | Rx | Rx | / | Tx | Set | 1 | 1 | TYPE_SUMINFO | 2 | 0 | BMS23 | RACK_NUMBER_FOR_EVERY_BANK
ParaThr_CellV | 读取-电压阈值参数 | OnChange | / | 0x03 | 10 | 0x02 | YCP_TRANSPORT_NEED_ACK | / | struct ParaThr_CellV | ParaThr_CellV | Tx | / | / | Rx | Get | 0 | 0 | / | 2 | 0 | BMS20/BMS21/BMS23 | /
ParaThr_CellV | 写入-电压阈值参数 | OnChange | / | 0x03 | 11 | 0x02 | YCP_TRANSPORT_NEED_ACK | struct ParaThr_CellV | struct state{ uint8_t state; //00：写入成功，01：写入失败 } | ParaThr_CellV | Tx | / | / | Rx | Set | 0 | 0 | / | 2 | 0 | BMS20/BMS21/BMS23 | /
ParaThr_RackV | 读取-簇电压阈值参数 | OnChange | / | 0x03 | 12 | 0x02 | YCP_TRANSPORT_NEED_ACK | / | struct ParaThr_RackV | ParaThr_RackV | Tx | / | / | Rx | Get | 0 | 0 | / | 2 | 0 | BMS20/BMS21/BMS23 | /
ParaThr_RackV | 写入-簇电压阈值参数 | OnChange | / | 0x03 | 13 | 0x02 | YCP_TRANSPORT_NEED_ACK | struct ParaThr_RackV | struct state{ uint8_t state; //00：写入成功，01：写入失败 } | ParaThr_RackV | Tx | / | / | Rx | Set | 0 | 0 | / | 2 | 0 | BMS20/BMS21/BMS23 | /
ParaThr_RackI | 读取-簇电流阈值参数 | OnChange | / | 0x03 | 14 | 0x02 | YCP_TRANSPORT_NEED_ACK | / | struct ParaThr_RackI | ParaThr_RackI | Tx | / | / | Rx | Get | 0 | 0 | / | 2 | 0 | BMS20/BMS21/BMS23 | /
ParaThr_RackI | 写入-簇电流阈值参数 | OnChange | / | 0x03 | 15 | 0x02 | YCP_TRANSPORT_NEED_ACK | struct ParaThr_RackI | struct state{ uint8_t state; //00：写入成功，01：写入失败 } | ParaThr_RackI | Tx | / | / | Rx | Set | 0 | 0 | / | 2 | 0 | BMS20/BMS21/BMS23 | /
ParaThr_ModuleT | 读取-温度阈值参数 | OnChange | / | 0x03 | 16 | 0x02 | YCP_TRANSPORT_NEED_ACK | / | struct ParaThr_ModuleT | ParaThr_ModuleT | Tx | / | / | Rx | Get | 0 | 0 | / | 2 | 0 | BMS20/BMS21/BMS23 | /
ParaThr_ModuleT | 写入-温度阈值参数 | OnChange | / | 0x03 | 17 | 0x02 | YCP_TRANSPORT_NEED_ACK | struct ParaThr_ModuleT | struct state{ uint8_t state; //00：写入成功，01：写入失败 } | ParaThr_ModuleT | Tx | / | / | Rx | Set | 0 | 0 | / | 2 | 0 | BMS20/BMS21/BMS23 | /
ParaThr_SOX | 读取-SOX阈值参数 | OnChange | / | 0x03 | 18 | 0x02 | YCP_TRANSPORT_NEED_ACK | / | struct ParaThr_SOX | ParaThr_SOX | Tx | / | / | Rx | Get | 0 | 0 | / | 2 | 0 | BMS20/BMS21/BMS23 | /
ParaThr_SOX | 写入-SOX阈值参数 | OnChange | / | 0x03 | 19 | 0x02 | YCP_TRANSPORT_NEED_ACK | struct ParaThr_SOX | struct state{ uint8_t state; //00：写入成功，01：写入失败 } | ParaThr_SOX | Tx | / | / | Rx | Set | 0 | 0 | / | 2 | 0 | BMS20/BMS21/BMS23 | /
ParaThr_AUX | 读取-AUX阈值参数 | OnChange | / | 0x03 | 20 | 0x02 | YCP_TRANSPORT_NEED_ACK | / | struct ParaThr_AUX | ParaThr_AUX | Tx | / | / | Rx | Get | 0 | 0 | / | 2 | 0 | BMS20/BMS21/BMS23 | /
ParaThr_AUX | 写入-AUX阈值参数 | OnChange | / | 0x03 | 21 | 0x02 | YCP_TRANSPORT_NEED_ACK | struct ParaThr_AUX | struct state{ uint8_t state; //00：写入成功，01：写入失败 } | ParaThr_AUX | Tx | / | / | Rx | Set | 0 | 0 | / | 2 | 0 | BMS20/BMS21/BMS23 | /
ParaThr_TMS | 读取-TMS阈值参数(BBMS) | OnChange | / | 0x02 | 6 | 0x02 | YCP_TRANSPORT_NEED_ACK | / | struct ParaThr_TMS | ParaThr_TMS | Tx | / | Rx | / | Get | 0 | 0 | / | 4 | 0 | BMS20/BMS21 | /
ParaThr_TMS | 写入-TMS阈值参数(BBMS) | OnChange | / | 0x02 | 7 | 0x02 | YCP_TRANSPORT_NEED_ACK | struct ParaThr_TMS | struct state{ uint8_t state; //00：写入成功，01：写入失败 } | ParaThr_TMS | Tx | / | Rx | / | Set | 0 | 0 | / | 4 | 0 | BMS20/BMS21 | /
ParaThr_TMS | 读取-TMS阈值参数(RBMS) | OnChange | / | 0x03 | 39 | 0x02 | YCP_TRANSPORT_NEED_ACK | / | struct ParaThr_TMS | ParaThr_TMS | Tx | / | / | Rx | Get | 0 | 0 | / | 4 | 0 | BMS23 | /
ParaThr_TMS | 写入-TMS阈值参数(RBMS) | OnChange | / | 0x03 | 40 | 0x02 | YCP_TRANSPORT_NEED_ACK | struct ParaThr_TMS | struct state{ uint8_t state; //00：写入成功，01：写入失败 } | ParaThr_TMS | Tx | / | / | Rx | Set | 0 | 0 | / | 4 | 0 | BMS23 | /
HMI_RBMSDOCtrl | HMI二级板DO控制命令 | OnChange | / | 0x03 | 24 | 0x02 | YCP_TRANSPORT_NEED_ACK | struct HMI_RBMSDOCtrl | struct state{ uint8_t state; //00：写入成功，01：写入失败 } | HMI_RBMSDOCtrl | Tx | / | / | Rx | Set | 0 | 0 | / | 1 | 0 | BMS20/BMS21/BMS23 | /
HMI_BBMSDOCtrl | HMI三级板DO控制命令 | OnChange | / | 0x02 | 10 | 0x02 | YCP_TRANSPORT_NEED_ACK | struct HMI_BBMSDOCtrl | struct state{ uint8_t state; //00：写入成功，01：写入失败 } | HMI_BBMSDOCtrl | Tx | / | Rx | / | Set | 0 | 0 | / | 1 | 0 | BMS20/BMS21/BMS23 | /
RBMS_SOXdebugData1 | SOX算法调试的输入数据，包含电流、电压、温度等 | Periodic | 1000 | 0x03 | 25 | 0x01 | YCP_TRANSPORT_UNNEED_ACK | struct RBMS_SOXdebugData1 | / | RBMS_SOXdebugData1 | Rx | Rx | / | Tx | Set | 1 | 1 | TYPE_DEBUG | 1 | 0 | BMS20/BMS21/BMS23 | RACK_NUMBER_FOR_EVERY_BANK
RBMS_SOXdebugData2 | SOX算法调试的输出数据，包含SOC、SOHC、容量等 | Periodic | 1000 | 0x03 | 26 | 0x01 | YCP_TRANSPORT_UNNEED_ACK | struct RBMS_SOXdebugData2 | / | RBMS_SOXdebugData2 | Rx | Rx | / | Tx | Set | 1 | 1 | TYPE_DEBUG | 1 | 0 | BMS20/BMS21/BMS23 | RACK_NUMBER_FOR_EVERY_BANK
HMI_RackFaultCali | 写入-Rack故障累积次数标定 | OnChange | / | 0x03 | 28 | 0x02 | YCP_TRANSPORT_NEED_ACK | struct HMI_RackFaultCali | struct state{ uint8_t state; //00：写入成功，01：写入失败 } | HMI_RackFaultCali | Tx | / | / | Rx | Set | 0 | 0 | / | 1 | 0 | BMS20/BMS21/BMS23 | /
HMI_BankFaultCali | 写入-Bank故障累积次数标定 | OnChange | / | 0x02 | 11 | 0x02 | YCP_TRANSPORT_NEED_ACK | struct HMI_BankFaultCali | struct state{ uint8_t state; //00：写入成功，01：写入失败 } | HMI_BankFaultCali | Tx | / | Rx | / | Set | 0 | 0 | / | 1 | 1 | BMS20/BMS21/BMS23 | /
HMI_FltOvTiNbr | 读取-RBMS/BBMS故障越限次数 | OnChange | / | 0x04 | 5 | 0x02 | YCP_TRANSPORT_NEED_ACK | / | struct HMI_FltOvTiNbr | HMI_FltOvTiNbr | Tx | / | Rx | Rx | Get | 0 | 0 | / | 1 | 1 | BMS20/BMS21/BMS23 | /
RBMS_Debug | 模型调试信息 | Periodic | 1000 | 0x03 | 23 | 0x01 | YCP_TRANSPORT_UNNEED_ACK | struct RBMS_Debug | / | RBMS_Debug | Rx | Rx | / | Tx | Set | 1 | 1 | TYPE_DEBUG | 1 | 0 | BMS20/BMS21/BMS23 | RACK_NUMBER_FOR_EVERY_BANK
BBMS_A_SOCInfo | 单芯计算的SOC以及各簇SOC结果 | Periodic | 1000 | 0x01 | 7 | 0x01 | YCP_TRANSPORT_UNNEED_ACK | struct BBMS_A_SOCInfo | / | BBMS_A_SOCInfo | Rx | Tx | / | / | / | 1 | 1 | TYPE_DEBUG | 1 | 0 | BMS20/BMS21/BMS23 | /
BBMS_A_SOHInfo | 单芯计算的SOH以及各簇SOH结果 | Periodic | 1000 | 0x01 | 8 | 0x01 | YCP_TRANSPORT_UNNEED_ACK | struct BBMS_A_SOHInfo | / | BBMS_A_SOHInfo | Rx | Tx | / | / | / | 1 | 1 | TYPE_DEBUG | 1 | 0 | BMS20/BMS21/BMS23 | /
BBMS_A_Fault | BBMS_A核的故障列表 | Periodic | 1000 | 0x01 | 9 | 0x01 | YCP_TRANSPORT_UNNEED_ACK | struct BBMS_A_Fault | / | BBMS_A_Fault | Rx | Tx | / | / | / | 1 | 1 | TYPE_FAULT | 1 | 0 | BMS20/BMS21/BMS23 | /
HMI_FltEna | 读取-故障使能数组 | OnChange | / | 0x04 | 8 | 0x02 | YCP_TRANSPORT_NEED_ACK | / | struct HMI_FltEna | HMI_FltEna | Tx | Rx | Rx | Rx | Get | 0 | 0 | / | 2 | 0 | BMS20/BMS21/BMS23 | /
HMI_FltEna | 写入-故障使能数组 | OnChange | / | 0x04 | 9 | 0x02 | YCP_TRANSPORT_NEED_ACK | struct HMI_FltEna | struct state{ uint8_t state; //00：写入成功，01：写入失败 } | HMI_FltEna | Tx | Rx | Rx | Rx | Set | 0 | 0 | / | 2 | 0 | BMS20/BMS21/BMS23 | /
BBMS_A_Selfdr | 读取-自放电率演变信息 | OnChange | / | 0x01 | 10 | 0x02 | YCP_TRANSPORT_NEED_ACK | / | struct BBMS_A_Selfdr | BBMS_A_Selfdr | Tx | Rx | / | / | Get | 0 | 0 | / | 1 | 0 | BMS20/BMS21/BMS23 | /
BBMS_SafetySignal | 功能安全相关信号 | Periodic | 1000 | 0x02 | 14 | 0x01 | YCP_TRANSPORT_UNNEED_ACK | struct BBMS_SafetySignal | / | BBMS_SafetySignal | / | / | Tx | Rx | Set | 0 | 0 | / | 1 | 1 | BMS20/BMS21/BMS23 | RACK_NUMBER_FOR_EVERY_BANK
BBMS_A_CtlWord | A核控制命令 | Periodic | 1000 | 0x01 | 16 | 0x01 | YCP_TRANSPORT_UNNEED_ACK | struct BBMS_A_CtlWord | / | BBMS_A_CtlWord | / | Tx | Rx | Rx | Set | 0 | 0 | / | 1 | 1 | BMS20/BMS21/BMS23 | RACK_NUMBER_FOR_EVERY_BANK

## Comm Matrix
Message Name | Description | Signal Name | Signal Description | Byte | Start Bit | Bit Length (Bit) | Resolution | offset | Signal Min. Value (Valid) | Signal Max. Value (Valid) | Initial Value | Unit | CSV Store Length(Byte) | Signal Value Description | Upper Computer Display | remark | Tx Mapping Signal (RBMS/BBMS_M/BBMS_A) | Rx Mapping Signal (BBMS_A) | Rx Mapping Signal (BBMS_M) | Rx Mapping Signal (RBMS) | SSD Store Display | Signal Description V2 | Signal ArrType
RBMS_SumInfo | Rack 概要数据(系统状态、高压状态、接插件温度、消防干接点、TMS、FCU、温湿度、水浸传感器；SOX、持续和瞬时功率、电压温度概要、故障和心跳信号；可充/放容量电量) |  |  | 310 | [8 empty] | 806
|  | RBMS_St | Battery String Status 电池串工作状态 | 1 | 0 | 8 | 1 | 0 | 0 | 255 | 0 | / | 3 | Bit0[1]: Rack Enable Status;Rack使能状态 Signal; 0X0-Disabled; 0X1-Enabled; Bit1[1]: Rack Online Status;Rack在线状态 Signal; 0X0-Offline; 0X1-Online; Bit2[1]: Rack Control Mode Status;Rack控制模式 Signal; 0X0-BMS Control; 0X1-Debug; Bit3[1]: Overall Balancing Status;均衡状态 Signal; 0X0-Stop; 0X1-Ongoing; Bit4[0]: Fault Hardline Status;故障路线状态 Signal; 0X0- Activitied; 0X1- Disactivitied; Bit5[1]: Green Light Status;绿灯状态 Signal; 0X0-Off; 0X1-On; Bit6[1]: Yellow Light Status;黄灯状态 Signal; 0X0-Off; 0X1-On; Bit7[1]: Red Light Status;红灯状态 Signal; 0X0-Off; 0X1-On; | Rack状态,Rack Status[1,4] |  | ScEMCT_RBMS_St | BSWSRackSt | BSWSRackSt | / | Rack状态,Rack Status;系统信息[1,1,6] | Working Status 工作状态
|  | RBMS_ChaSt | Rack Charging Status Rack充放电状态 | 2 | 8 | 8 | 1 | 0 | 0 | 255 | 0 | / | 3 | Enum 0X1: Not Connected; 0X2: Full Discharge; 0X3: Discharge; 0X4: Charge; 0X5: Full Charge; 0X6: Standing; | Rack状态,Rack Status[1,5] | 模型逻辑不需要更新，仅更新显示 | ScEMCT_RBMS_ChaSt | / | BSWSRackChaSt | / | Rack状态,Rack Status;系统信息[1,1,8] | Charging Status 充放电状态
|  | RBMS_SysOperSt | Rack Operating Status Rack运行状态 | 3 | 16 | 8 | 1 | 0 | 0 | 255 | 0 | / | 3 | Enum 0X1: Not Connected; 0X2: Starting; 0X3: Connected; 0X4: Reserved; 0X5: SOC Protection; 0X63: Fault; | Rack状态,Rack Status[1,6] | xuc 0826：RBMS_SysOperSt中SOC低直接用SOC低故障 @张龙b 其他模型逻辑不需要更新，仅更新显示 | ScEMCT_RBMS_SysOperSt | / | BSWSRackSysOperSt | / | Rack状态,Rack Status;系统信息[1,1,7] | Operating Status 运行状态
|  | RBMS_ConSt | Contactor Status 继电器/干接点状态 | 4-5 | 24 | 16 | 1 | 0 | 0 | 65535 | 0 | / | 5 | Bit0[1]: Main Negative Contactor Status;主负继电器状态; Signal; 0X0-Open; 0X1-Closed; Bit1[1]: Main Positive Contactor Status;主正继电器状态; Signal; 0X0-Open; 0X1-Closed; Bit2[1]: Precharge Contactor Status;预充继电器状态 Signal; 0X0-Open; 0X1-Closed; Bit3[0]: Reserved;保留 Signal; 0X0-Open; 0X1-Closed; Bit4[0]: Reserved;保留 Signal; 0X0-Open; 0X1-Closed; Bit5[0]: Reserved;保留 Signal; 0X0-Open; 0X1-Closed; Bit6[1]: QS Switch Status;隔离开关QS状态 Signal; 0X0-Closed; 0X1-Open; Bit7[1]: HV Interlock Status;高压互锁状态 Signal; 0X0-Closed; 0X1-Open; Bit8-Bit9[0]: HV Box Cooling Fan Status;高压箱冷却风扇状态 Signal; 0X0-Open; 0X1-Closed; Bit10[1]: EStop Status;急停状态 Signal; 0X0-Closed; 0X1-Open; Bit11[0]: Reserved;保留 Signal； 0X0-Open; 0X1-Closed; Bit12[0]: Reserved;保留 Signal; 0X0-Open; 0X1-Closed; Bit13[0]: Reserved;保留 Signal; 0X0-Open; 0X1-Closed; Bit14[1]: Isolation Finished Flag;绝缘完成标志 Signal; 0X0-No; 0X1-Yes; Bit15[1]: Door Open Status;电柜门状态 Signal; 0X0-Closed; 0X1-Open; | Rack状态,Rack Status[1,8] |  | ScEMCT_RBMS_ConSt | / | BSWSRackConSt | / | Rack状态,Rack Status;继电器信息[1,2,2] | Contactor Status 接触器状态
|  | RBMS_ConFail | HV Connect Fail Reason 高压连接失败原因 | 6-7 | 40 | 16 | 1 | 0 | 0 | 65535 | 0 | / | 5 | Enums Bit0: Insulation Unfinished Bit1: Debug Mode Bit2: Battery String Disabled Bit3: EMS Trip Bit4: Extreme Fault CRC Check Failed Bit5: Precharge Timeout Bit6: Hv Differential not Achieved During Precharge Phase Bit7: Precharge Fault Set Bit8: Relay Fault Set Bit9: RBMS has Level 1 Fault Bit10: Hv Control Mode Disconnected Bit11: Extreme Fault Set Bit12: Emergency Stop Signal Set | Rack状态,Rack Status[1,7] |  | ScEMCT_RBMS_ConFail | / | BSWSRackConFail | / | Rack状态,Rack Status;继电器信息[1,2,1] | HV Connect Fail Reason 高压连接失败原因
|  | RBMS_V | Battery String Voltage (V) 电池串电压 (V) | 8-9 | 56 | 16 | 0.5 | 0 | 0 | 32767.5 | 0 | V | 7 |  | Rack采样信息,Rack Sampling Information[3,11] |  | ScEMCT_RBMS_V | / | BSWSRackV | / | Rack采样信息,Rack Sampling Information;其他电压[3,3,1] | Battery String Voltage (V) 电池串电压 (V)
|  | RBMS_DCBusV | DC Bus Voltage (V) 总线电压 (V) | 10-11 | 72 | 16 | 0.5 | 0 | 0 | 32767.5 | 0 | V | 7 |  | Rack采样信息,Rack Sampling Information[3,12] |  | ScEMCT_RBMS_DCBusV | / | BSWSRackDCBusV | / | Rack采样信息,Rack Sampling Information;其他电压[3,3,2] | DC Bus Voltage (V) 总线电压 (V)
|  | RBMS_A_HighAccu | DC Bus Current (A) (High accu) 总线电流 (A) (高精度) | 12-15 | 88 | 32 | 0.001 | -2000 | -2000 | 4292967.295 | 0 | A | 11 |  |  | songx0830：簇电流是否可以直接用single? xuc 0904: 已提高分辨率 | ScSGPC_BatIA | / | / | / | Rack采样信息,Rack Sampling Information;电流[3,2,1] | DC Bus Current (A) (High accu) 总线电流 (A) (高精度)
|  | RBMS_IsoR | Insulation Resistance (kOhm) 绝缘阻值 (kOhm) | 16-17 | 120 | 16 | 1 | 0 | 0 | 65535 | 0 | kOhm | 5 |  | Rack采样信息,Rack Sampling Information[3,4] |  | ScEMCT_RBMS_IsoR | / | BSWSRackIsoR | / | Rack状态,Rack Status;绝缘信息[1,3,8] | Insulation Resistance (kOhm) 绝缘阻值 (kOhm)
|  | RBMS_HvBoxMaxTemp | Max HV Box Temperature (℃) 最高高压箱温度 (℃) | 18-19 | 136 | 16 | 0.1 | -40 | -40 | 6513.5 | 0 | ℃ | 6 |  | Rack采样信息,Rack Sampling Information[3,30] |  | ScCLTH_CtlBoxTMaxDegC | / | BSWSRackMaxHvBoxTDegC | / | Rack采样信息,Rack Sampling Information;高压箱温度[3,8,1] | Max HV Box Temperature (℃) 最高高压箱温度 (℃)
|  | RBMS_HvBoxMinTemp | Min HV Box Temperature (℃) 最低高压箱温度 (℃) | 20-21 | 152 | 16 | 0.1 | -40 | -40 | 6513.5 | 0 | ℃ | 6 |  | Rack采样信息,Rack Sampling Information[3,31] |  | ScCLTH_CtlBoxTMinDegC | / | BSWSRackMinHvBoxTDegC | / | Rack采样信息,Rack Sampling Information;高压箱温度[3,8,2] | Min HV Box Temperature (℃) 最低高压箱温度 (℃)
|  | Reserved3 | Reserved3 预留占位3 | 22 | 168 | 8 | 1 | 0 | 0 | 255 | 0 | / | 0 |  |  |  | / | / | / | / |  | Reserved3 预留占位3
|  | RBMS_LowPowSply | Low Power Supply Voltage (mV) 低压供电电压 (mV) | 23-24 | 176 | 16 | 1 | 0 | 0 | 65535 | 0 | mV | 5 |  | Rack采样信息,Rack Sampling Information[3,9] |  | ScEMCT_RBMS_LowPowSply | / | BSWSRackLowPowSply | / | Rack采样信息,Rack Sampling Information;其他电压[3,3,3] | Low Power Supply Voltage (mV) 低压供电电压 (mV)
|  | RBMS_RlyCtrlSeqStState | Relay Control Status 继电器控制状态 | 25 | 192 | 4 | 1 | 0 | 0 | 15 | 0 | / | 2 | Enum 0X0: Initial; 0X1: ClsMainNeg; 0X2: ClsPrech; 0X3: ClsMainPos; 0X4: Online; 0X5: WaitForCurrDwn; 0X6: OpenMainPos; 0X7: OpenMainNeg; 0X8: DlyForNxtPowup; 0X9: Service; 0XA: SftyOpenMainPos; 0XB: SftyOpenMainNeg; 0XC: SftyDlyForNxtPowup; | Rack状态,Rack Status[1,9] |  | SeCTSC_RlyCtrlSeqStState | / | BSWSRlyCtrlSeqStState | / | Rack状态,Rack Status;继电器信息[1,2,4] | Relay Control Status 继电器控制状态
|  | RBMS_ReverConDetecOpenFlg | Rack Anti-Reversal Connection Detection Enable Flg 簇防反接检测功能使能标志位 | 25 | 196 | 1 | 1 | 0 | 0 | 1 | 1 | flg | 1 | Enum 0x0: Disable 0x1: Enable |  |  | SbCTSC_ReverConDetecOpenFlg | / | BSWSReverConDetecOpenFlg | / | Rack状态,Rack Status;其他[1,4,5] | Rack Anti-Reversal Connection Detection Enable Flg 簇防反接检测功能使能标志位
|  | Reserved | Reserved 预留占位 | 25 | 197 | 3 | 1 | 0 | 0 | 7 | 0 | / | 0 |  |  |  | / | / | / | / |  | Reserved 预留占位
|  | Reserved1 | Reserved1 预留占位1 | 26 | 200 | 8 | 1 | 0 | 0 | 255 | 0 | / | 0 |  |  |  | / | / | / | / |  | Reserved1 预留占位1
|  | RBMS_HisSleepTiWrMin | Rack History Sleep Time (min) 历史休眠时间 (min) | 27-30 | 208 | 32 | 1 | 0 | 0 | 4294967295 | 0 | Min | 10 |  | Rack历史信息,Rack History Information[4,1] |  | ScEMCT_RBMS_HisSleepTiWrMin | / | BSWSRackHisSleepTiWrMin | / | Rack历史信息,Rack History Information;时间[4,1,1] | History Sleep Time (min) 历史休眠时间 (min)
|  | RBMS_HisRunTiWrMin | Rack History Run Time (min) 历史运行时间 (min) | 31-34 | 240 | 32 | 1 | 0 | 0 | 4294967295 | 0 | Min | 10 |  | Rack历史信息,Rack History Information[4,2] |  | ScEMCT_RBMS_HisRunTiWrMin | / | BSWSRackHisRunTiWrMin | / | Rack历史信息,Rack History Information;时间[4,1,2] | History Run Time (min) 历史运行时间 (min)
|  | RBMS_LstSleepDurTiMin | Last Power-down Sleep Time (min) 上次下电休眠时间 (min) | 35-38 | 272 | 32 | 1 | 0 | 0 | 4294967295 | 0 | Min | 10 |  |  |  | ScSGPC_LstSleepDurTiMin | / |  | / | Rack历史信息,Rack History Information;时间[4,1,3] | Last Power-down Sleep Time (min) 上次下电休眠时间 (min)
|  | RBMS_IDLearnCodeSt | Rack ID Learn Status Rack ID编码状态 | 39 | 304 | 8 | 1 | 0 | 0 | 255 | 0 | / | 3 | Enum 0X0: Initial; 0X1: Addressing; 0X2: Present RBMS Finished; 0X3: All RBMS Finished; 0X4: Failed; | Rack状态,Rack Status[1,2] |  | ScEMCT_RBMS_IDLearnCodeSt | / |  | / | Rack状态,Rack Status;系统信息[1,1,3] | ID Learn Status ID编码状态
|  | RBMS_IsoRPos | Positive to GND Insulation Resistance (kOhm) 正对地绝缘阻值 (kOhm) | 40-41 | 312 | 16 | 1 | 0 | 0 | 65535 | 0 | kOhm | 5 |  |  |  | ScEMCT_RBMS_IsoRPos | / | BSWSRackIsoRPos | / | Rack状态,Rack Status;绝缘信息[1,3,9] | Insulation Positive to GND Resistance (kOhm) 绝缘正对地阻值 (kOhm)
|  | RBMS_IsoRNeg | Negative to GND Insulation Resistance (kOhm) 负对地绝缘阻值 (kOhm) | 42-43 | 328 | 16 | 1 | 0 | 0 | 65535 | 0 | kOhm | 5 |  |  |  | ScEMCT_RBMS_IsoRNeg | / | BSWSRackIsoRNeg | / | Rack状态,Rack Status;绝缘信息[1,3,10] | Insulation Negative to GND Resistance (kOhm) 绝缘负对地阻值 (kOhm)
|  | RBMS_CmdInhibitFlg | Insulation Disable Flag 绝缘禁止标志位 | 44 | 344 | 8 | 1 | 0 | 0 | 1 | 0 | flg | 1 | Enum 0X0: Enable 0X1: Disable |  |  | ScEMCT_RBMS_CmdInhibitFlg | / | BSWSRackCmdInhibitFlg | / | Rack状态,Rack Status;绝缘信息[1,3,2] | Insulation Inhibit Flag 绝缘禁止标志位
|  | RBMS_IslnHvVldNbr | Insulation High Voltage Validity Status 绝缘高压有效性状态 | 45 | 352 | 8 | 1 | 0 | 0 | 255 | 0 | / | 3 | Bit0[0]: Hv Battery Validity;高压有效性 Signal; 0X0-Invalid; 0X1-Valid; Bit1[0]: Postive Voltage Validity;正极电压有效性 Signal; 0X0-Invalid; 0X1-Valid; Bit2[0]: Negetive Voltage Validity;负极电压有效性 Signal; 0X0-Invalid; 0X1-Valid; |  | 统一按照bit 长度设置最大值 | ScEMCT_RBMS_IslnHvVldNbr | / | BSWSRackIslnHvVldNbr | / | Rack状态,Rack Status;绝缘信息[1,3,4] | Insulation Voltage Validity 绝缘电压有效性
|  | RBMS_IslnInhibitNbr | Insulation Prohibition Reason 绝缘禁止原因 | 46 | 360 | 8 | 1 | 0 | 0 | 255 | 0 | / | 3 | Enum 0X0: Normal; 0X1: HMI Insulation Prohibition; 0X2: Insulation-related Voltage Invalid; 0X3: Hv Insulation Prohibition; 0X4: XCP Configuration Insulation Prohibition; | Rack状态,Rack Status[1,10] |  | ScEMCT_RBMS_IslnInhibitNbr | / | BSWSRackIslnInhibitNbr | / | Rack状态,Rack Status;绝缘信息[1,3,3] | Insulation Inhibit Reason 绝缘禁止原因
|  | RBMS_CellTMUXFaiIDNbr[RACK_TEMPERATURE_SENSOR_MUX_NUMBER] | Temp Sampling MUX Fail Position 温度采样MUX失效位置 | 47-110 | 368 | 8 | 1 | 0 | 0 | 255 | 0 | / | 119 |  | Rack采样信息,Rack Sampling Information[3,19] | 所有失效的MUX位置，MUX编号索引从1开始，末尾用0填充 | SaEMCT_RBMS_CellTMUXFaiIDNbr | / | / | / | Rack采样信息,Rack Sampling Information;电芯温度[3,6,1] | Temp Sampling MUX Fail Position 温度采样MUX失效位置 | NormalArr
|  | RBMS_SoC | Rack SOC (%) Rack SOC（%） | 111 | 880 | 8 | 0.5 | 0 | 0 | 127.5 | 0 | % | 5 |  | Rack SOX状态,Rack SOX Status[2,1] | 发送显示SOC | ScEMCT_RBMS_SoC | / | BSWSRackSoC | / | Rack SOX状态,Rack SOX Status;SOC[2,1,1] | SOC (%) SOC（%）
|  | RBMS_SoH | Rack SOH (%) Rack SOH（%） | 112 | 888 | 8 | 1 | 0 | 0 | 255 | 100 | % | 3 |  | Rack SOX状态,Rack SOX Status[2,2] | 发送显示SOH | ScEMCT_RBMS_SoH | / | BSWSRackSoH | / | Rack SOX状态,Rack SOX Status;SOH[2,2,1] | SOH (%) SOH（%）
|  | RBMS_SoEC | Rack SOE for Charge (kWh) Rack可充能量 (kWh) | 113-114 | 896 | 16 | 0.125 | 0 | 0 | 8191.875 | 0 | kWh | 8 |  | Rack SOX状态,Rack SOX Status[2,6] |  | ScEMCT_RBMS_SoEC | / | BSWSRackSoEC | / | Rack SOX状态,Rack SOX Status;SOE[2,3,3] | SOE for Charge (kWh) 可充能量 (kWh)
|  | RBMS_SoED | Rack SOE for Discharge (kWh) Rack可放能量 (kWh) | 115-116 | 912 | 16 | 0.125 | 0 | 0 | 8191.875 | 0 | kWh | 8 |  | Rack SOX状态,Rack SOX Status[2,7] |  | ScEMCT_RBMS_SoED | / | BSWSRackSoED | / | Rack SOX状态,Rack SOX Status;SOE[2,3,4] | SOE for Discharge (kWh) 可放能量 (kWh)
|  | RBMS_SoFPulseChrgCurr | Pulse Charge Curr Limit (A) 脉冲充电电流限制 (A) | 117-118 | 928 | 16 | 0.125 | 0 | 0 | 8191.875 | 0 | A | 8 |  |  |  | ScEMCT_RBMS_SoFPulseChrgCurr | / | BSWSRackSoFPulseChrgCurr | / | Rack SOX状态,Rack SOX Status;SOP[2,4,1] | Pulse Charge Curr Limit (A) 脉冲充电电流限制 (A)
|  | RBMS_SoFPulseDisChrgCurr | Pulse Discharge Curr Limit (A) 脉冲放电电流限制 (A) | 119-120 | 944 | 16 | 0.125 | 0 | 0 | 8191.875 | 0 | A | 8 |  |  |  | ScEMCT_RBMS_SoFPulseDisChrgCurr | / | BSWSRackSoFPulseDisChrgCurr | / | Rack SOX状态,Rack SOX Status;SOP[2,4,2] | Pulse Discharge Curr Limit (A) 脉冲放电电流限制 (A)
|  | RBMS_SoFPulseChrgPwr | Pulse Charge Power Limit (kW) 脉冲充电功率限制 (kW) | 121-122 | 960 | 16 | 0.125 | 0 | 0 | 8191.875 | 0 | kW | 8 |  |  |  | ScEMCT_RBMS_SoFPulseChrgPwr | / | BSWSRackSoFPulseChrgPwr | / | Rack SOX状态,Rack SOX Status;SOP[2,4,3] | Pulse Charge Power Limit (kW) 脉冲充电功率限制 (kW)
|  | RBMS_SoFPulseDisChrgPwr | Pulse Discharge Power Limit (kW) 脉冲放电功率限制 (kW) | 123-124 | 976 | 16 | 0.125 | 0 | 0 | 8191.875 | 0 | kW | 8 |  |  |  | ScEMCT_RBMS_SoFPulseDisChrgPwr | / | BSWSRackSoFPulseDisChrgPwr | / | Rack SOX状态,Rack SOX Status;SOP[2,4,4] | Pulse Discharge Power Limit (kW) 脉冲放电功率限制 (kW)
|  | RBMS_SoFContChrgCurr | Const Charge Curr Limit (A) 持续充电电流限制 (A) | 125-126 | 992 | 16 | 0.125 | 0 | 0 | 8191.875 | 0 | A | 8 |  | Rack SOX状态,Rack SOX Status[2,8] |  | ScEMCT_RBMS_SoFContChrgCurr | / | BSWSRackSoFContChrgCurr | / | Rack SOX状态,Rack SOX Status;SOP[2,4,5] | Const Charge Curr Limit (A) 持续充电电流限制 (A)
|  | RBMS_SoFContDisChrgCurr | Const Discharge Curr Limit (A) 持续放电电流限制 (A) | 127-128 | 1008 | 16 | 0.125 | 0 | 0 | 8191.875 | 0 | A | 8 |  | Rack SOX状态,Rack SOX Status[2,9] |  | ScEMCT_RBMS_SoFContDisChrgCurr | / | BSWSRackSoFContDisChrgCurr | / | Rack SOX状态,Rack SOX Status;SOP[2,4,6] | Const Discharge Curr Limit (A) 持续放电电流限制 (A)
|  | RBMS_SoFContChrgPwr | Const Charge Power Limit (kW) 持续充电功率限制 (kW) | 129-130 | 1024 | 16 | 0.125 | 0 | 0 | 8191.875 | 0 | kW | 8 |  |  |  | ScEMCT_RBMS_SoFContChrgPwr | / | BSWSRackSoFContChrgPwr | / | Rack SOX状态,Rack SOX Status;SOP[2,4,7] | Const Charge Power Limit (kW) 持续充电功率限制 (kW)
|  | RBMS_SoFContDisChrgPwr | Const Discharge Power Limit (kW) 持续放电功率限制 (kW) | 131-132 | 1040 | 16 | 0.125 | 0 | 0 | 8191.875 | 0 | kW | 8 |  |  |  | ScEMCT_RBMS_SoFContDisChrgPwr | / | BSWSRackSoFContDisChrgPwr | / | Rack SOX状态,Rack SOX Status;SOP[2,4,8] | Const Discharge Power Limit (kW) 持续放电功率限制 (kW)
|  | RBMS_CellVMax | Max Cell Voltage (mV) 最大电芯电压 (mV) | 133-134 | 1056 | 14 | 1 | 0 | 0 | 5000 | 0 | mV | 4 |  | Rack采样信息,Rack Sampling Information[3,13] |  | ScCLVH_MaxCellVmV | / | BSWSRackCellVMax | / | Rack采样信息,Rack Sampling Information;电芯电压[3,4,1] | Max Cell Voltage (mV) 最大电芯电压 (mV)
|  | RBMS_CellVMaxPstn | Max Cell Voltage Position 最大电芯电压位置 | 134-136 | 1070 | 11 | 1 | 0 | 0 | 2047 | 0 | / | 4 |  | Rack采样信息,Rack Sampling Information[3,14] |  | ScCLVH_MaxCellVIdxNbr | / | BSWSRackCellVMaxPstn | / | Rack采样信息,Rack Sampling Information;电芯电压[3,4,2] | Max Cell Voltage Position 最大电芯电压位置
|  | RBMS_CellVMin | Min Cell Voltage (mV) 最小电芯电压 (mV) | 136-137 | 1081 | 14 | 1 | 0 | 0 | 5000 | 0 | mV | 4 |  | Rack采样信息,Rack Sampling Information[3,15] |  | ScCLVH_MinCellVmV | / | BSWSRackCellVMin | / | Rack采样信息,Rack Sampling Information;电芯电压[3,4,5] | Min Cell Voltage (mV) 最小电芯电压 (mV)
|  | RBMS_CellVMinPstn | Min Cell Voltage Position 最小电芯电压位置 | 137-139 | 1095 | 11 | 1 | 0 | 0 | 2047 | 0 | / | 4 |  | Rack采样信息,Rack Sampling Information[3,16] |  | ScCLVH_MinCellVIdxNbr | / | BSWSRackCellVMinPstn | / | Rack采样信息,Rack Sampling Information;电芯电压[3,4,6] | Min Cell Voltage Position 最小电芯电压位置
|  | RBMS_CellVAvg | Average Cell Voltage (mV) 平均电芯电压 (mV) | 139-140 | 1106 | 14 | 1 | 0 | 0 | 5000 | 0 | mV | 4 |  | Rack采样信息,Rack Sampling Information[3,17] |  | ScCLVH_AvgCellVmV | / | BSWSRackCellVAvg | / | Rack采样信息,Rack Sampling Information;电芯电压[3,4,9] | Average Cell Voltage (mV) 平均电芯电压 (mV)
|  | RBMS_ModTmpMax | Max Module Temp (℃) 最高电芯温度 (℃) | 141-142 | 1120 | 16 | 0.1 | -40 | -40 | 125.1 | 0 | ℃ | 5 |  | Rack采样信息,Rack Sampling Information[3,20] |  | ScCLTH_MaxCellTDegC | / | BSWSRackModTmpMax | / | Rack采样信息,Rack Sampling Information;电芯温度[3,6,2] | Max Cell Temp (℃) 最高电芯温度 (℃)
|  | Reserved4 | Reserved4 预留占位4 | 143 | 1136 | 8 | 1 | 0 | 0 | 255 | 0 | / | 0 |  |  |  | / | / | / | / |  | Reserved4 预留占位4
|  | RBMS_ModTmpMin | Min Cell Temp (℃) 最低电芯温度 (℃) | 144-145 | 1144 | 16 | 0.1 | -40 | -40 | 125.1 | 0 | ℃ | 5 |  | Rack采样信息,Rack Sampling Information[3,22] |  | ScCLTH_MinCellTDegC | / | BSWSRackModTmpMin | / | Rack采样信息,Rack Sampling Information;电芯温度[3,6,6] | Min Cell Temp (℃) 最低电芯温度 (℃)
|  | RBMS_MCURstRsnFltNbr | Fault Causes Leading to MCU Reset 导致MCU复位的故障原因 | 146 | 1160 | 8 | 1 | 0 | 0 | 255 | 0 | Nbr | 3 | Bit0[0]: CPU Power-On Self-Test;MCU内部的CPU上电自检 Signal; 0X0-Nomal; 0X1-Fault; Bit1[0]: Periodic CPU Self-Test;MCU内部的CPU周期性自检 Signal; 0X0-Nomal; 0X1-Fault; Bit2[0]: RAM Test;RAM检测(ECC+寻址) Signal; 0X0-Nomal; 0X1-Fault; Bit3[0]: FLASH Test;FLASH检测(ECC+寻址) Signal; 0X0-Nomal; 0X1-Fault; Bit4[0]: Power supply/Clock/Interrupt/Timer/Register Configuration Readback Test;电源检测、时钟检测、中断检测、Timer检测、系统关键寄存器配置回读检测 Signal; 0X0-Nomal; 0X1-Fault; Bit5[0]: Over-Temperature Detection for MCU Chip;MCU芯片过温检测 Signal; 0X0-Nomal; 0X1-Fault; Bit6[0]: Control-Flow Detection;控制流检测 Signal; 0X0-Nomal; 0X1-Fault; Bit7[0]: Hardfault Process;Hardfault处理 Signal; 0X0-Nomal; 0X1-Fault; |  |  | BSWSMCURstFltRsnNbr | / | / | / | Rack状态,Rack Status;系统信息[1,1,12] | Fault Causes Leading to MCU Reset 导致MCU复位的故障原因
|  | RBMS_ModTmpAvg | Average Cell Temp (℃) 平均电芯温度 (℃) | 147-148 | 1168 | 16 | 0.1 | -40 | -40 | 125.1 | 0 | ℃ | 5 |  | Rack采样信息,Rack Sampling Information[3,24] |  | ScCLTH_AvgCellTDegC | / | BSWSRackModTmpAvg | / | Rack采样信息,Rack Sampling Information;电芯温度[3,6,10] | Average Cell Temp (℃) 平均电芯温度 (℃)
|  | RBMS_MaxPoleTDegC | Max Pole Temp (℃) 最高极柱温度 (℃) | 149-150 | 1184 | 16 | 0.1 | -40 | -40 | 125.1 | 0 | ℃ | 5 |  | Rack采样信息,Rack Sampling Information[3,25] |  | ScCLTH_MaxPoleTDegC | / | BSWSRackMaxPoleTDegC | / | Rack采样信息,Rack Sampling Information;极柱温度[3,7,1] | Max Pole Temp (℃) 最高极柱温度 (℃)
|  | RBMS_MaxPoleTIdxNbr | Max Pole Temp Position 最高极柱温度位置 | 151 | 1200 | 8 | 1 | 0 | 0 | 255 | 0 | / | 3 |  | Rack采样信息,Rack Sampling Information[3,26] |  | ScCLTH_MaxPoleTIdxNbr | / |  | / | Rack采样信息,Rack Sampling Information;极柱温度[3,7,2] | Max Pole Temp Position 最高极柱温度位置
|  | RBMS_MinPoleTDegC | Min Pole Temp (℃) 最低极柱温度 (℃) | 152-153 | 1208 | 16 | 0.1 | -40 | -40 | 125.1 | 0 | ℃ | 5 |  | Rack采样信息,Rack Sampling Information[3,27] |  | ScCLTH_MinPoleTDegC | / | BSWSRackMinPoleTDegC | / | Rack采样信息,Rack Sampling Information;极柱温度[3,7,5] | Min Pole Temp (℃) 最低极柱温度 (℃)
|  | RBMS_MinPoleTIdxNbr | Min Pole Temp Position 最低极柱温度位置 | 154 | 1224 | 8 | 1 | 0 | 0 | 255 | 0 | / | 3 |  | Rack采样信息,Rack Sampling Information[3,28] |  | ScCLTH_MinPoleTIdxNbr | / |  | / | Rack采样信息,Rack Sampling Information;极柱温度[3,7,6] | Min Pole Temp Position 最低极柱温度位置
|  | RBMS_MaxPoleTMdulIdxNbr | Max Pole Temp Module Position 最高极柱温度模组位置 | 155 | 1232 | 8 | 1 | 0 | 0 | 255 | 0 | / | 3 |  |  |  | ScCLTH_MaxPoleTMdulIdxNbr | / | BSWSRackPoleTmpMaxMdulPstnNbr | / | Rack采样信息,Rack Sampling Information;极柱温度[3,7,3] | Max Pole Temp Module Position 最高极柱温度模组位置
|  | RBMS_MinPoleTMdulIdxNbr | Min Pole Temp Module Position 最低极柱温度模组位置 | 156 | 1240 | 8 | 1 | 0 | 0 | 255 | 0 | / | 3 |  |  |  | ScCLTH_MinPoleTMdulIdxNbr | / | BSWSRackPoleTmpMinMdulPstnNbr | / | Rack采样信息,Rack Sampling Information;极柱温度[3,7,7] | Min Pole Temp Module Position 最低极柱温度模组位置
|  | RBMS_AvgPoleTDegC | Average Pole Temp (℃) 平均极柱温度 (℃) | 157-158 | 1248 | 16 | 0.1 | -40 | -40 | 125.1 | 0 | ℃ | 5 |  | Rack采样信息,Rack Sampling Information[3,29] |  | ScCLTH_AvgPoleTDegC | / | / | / | Rack采样信息,Rack Sampling Information;极柱温度[3,7,9] | Average Pole Temp (℃) 平均极柱温度 (℃)
|  | RBMS_CommType | Communication Type 通讯类型 | 159 | 1264 | 8 | 1 | 0 | 0 | 255 | 0 | Nbr | 3 | Enum 0X0: CAN 0X1: LAN | Y |  | ScEMCT_RBMS_CommType | / | / | / | Rack状态,Rack Status;系统信息[1,1,2] | Communication Type 通讯类型
|  | RBMS_StrCtrlHb | Rack BMS Heartbeat Rack BMS心跳信号 | 160-161 | 1272 | 16 | 1 | 0 | 0 | 65535 | 0 | / | 5 |  | Rack状态,Rack Status[1,1] | 0-65535 | ScEMCT_RBMS_StrCtrlHb | BSWSRackStrCtrlHb | BSWSRackStrCtrlHb | / | Rack状态,Rack Status;系统信息[1,1,1] | BMS Heartbeat BMS心跳信号
|  | RBMS_ResChAvlCapAh | Remaining Charge Cap (Ah) 可充容量 (Ah) | 162-163 | 1288 | 16 | 1 | 0 | 0 | 65535 | 0 | Ah | 5 |  | Rack SOX状态,Rack SOX Status[2,4] |  | ScEMCT_RBMS_ResChAvlCapAh | / | BSWSRackResChAvlCapAh | / | Rack SOX状态,Rack SOX Status;SOE[2,3,1] | Remaining Charge Cap (Ah) 可充容量 (Ah)
|  | RBMS_ResDischAvlCapAh | Remaining Discharge Cap (Ah) 可放容量 (Ah) | 164-165 | 1304 | 16 | 1 | 0 | 0 | 65535 | 0 | Ah | 5 |  | Rack SOX状态,Rack SOX Status[2,5] |  | ScEMCT_RBMS_ResDischAvlCapAh | / | BSWSRackResDischAvlCapAh | / | Rack SOX状态,Rack SOX Status;SOE[2,3,2] | Remaining Discharge Cap (Ah) 可放容量 (Ah)
|  | RBMS_LstFullChCapAh | Rack Last Full-Charge Cap (Ah) 最近一次簇满充容量 (Ah) | 166-167 | 1320 | 16 | 1 | 0 | 0 | 65535 | 0 | Ah | 5 |  |  |  | ScEMCT_RBMS_LstFullChCapAh | / | BSWSRackLstFullChCapAh | / | Rack历史信息,Rack History Information;最近一次[4,3,1] | Last Full-Charge Cap (Ah) 最近一次满充容量 (Ah)
|  | RBMS_LstFullDischCapAh | Rack Last Full-Discharge Cap (Ah) 最近一次簇满放容量 (Ah) | 168-169 | 1336 | 16 | 1 | 0 | 0 | 65535 | 0 | Ah | 5 |  |  |  | ScEMCT_RBMS_LstFullDischCapAh | / | BSWSRackLstFullDischCapAh | / | Rack历史信息,Rack History Information;最近一次[4,3,2] | Last Full-Discharge Cap (Ah) 最近一次满放容量 (Ah)
|  | RBMS_CycNbr | Full Equiv Ch-Disch Cycles 等效完整充放电循环次数 | 170-171 | 1352 | 16 | 1 | 0 | 0 | 65535 | 0 | / | 5 |  | Rack历史信息,Rack History Information[4,3] |  | ScEMCT_RBMS_CycNbr | / | BSWSRackCycNbr | / | Rack历史信息,Rack History Information;累计[4,2,1] | Full Equiv Ch-Disch Cycles 等效完整充放电循环次数
|  | RBMS_MaxPoleTMdulInnerIdxNbr | Max Pole Temp Module Inner Position 最高极柱温度模组内位置 | 172 | 1368 | 8 | 1 | 0 | 0 | 255 | 0 | / | 0 |  |  |  | ScCLTH_MaxPoleTMdulInnerIdxNbr | / | BSWSRackPoleTmpMaxMdulInnerPstnNbr | / | Rack采样信息,Rack Sampling Information;极柱温度[3,7,4] | Max Pole Temp Module Inner Position 最高极柱温度模组内位置
|  | RBMS_MinPoleTMdulInnerIdxNbr | Min Pole Temp Module Inner Position 最低极柱温度模组内位置 | 173 | 1376 | 8 | 1 | 0 | 0 | 255 | 0 | / | 0 |  |  |  | ScCLTH_MinPoleTMdulInnerIdxNbr | / | BSWSRackPoleTmpMinMdulInnerPstnNbr | / | Rack采样信息,Rack Sampling Information;极柱温度[3,7,8] | Min Pole Temp Module Inner Position 最低极柱温度模组内位置
|  | RBMS_AFEChipTmpMax | Max AFE Chip Temperature (℃) 最高AFE芯片温度 (℃) | 174 | 1384 | 8 | 1 | -40 | -40 | 215 | 0 | ℃ | 3 |  | Rack采样信息,Rack Sampling Information[3,3] |  | ScEMCT_RBMS_AFEChipTmpMax | / |  | / | Rack采样信息,Rack Sampling Information;其他温度[3,5,2] | Max AFE Chip Temperature (℃) 最高AFE芯片温度 (℃)
|  | RBMS_AFEChipTmpMin | Min AFE Temperature (℃) 最低AFE温度 (℃) | 175 | 1392 | 8 | 1 | -40 | -40 | 215 | 0 | ℃ | 3 |  |  |  | ScEMCT_RBMS_AFEChipTmpMin | / |  | / | Rack采样信息,Rack Sampling Information;其他温度[3,5,3] | Min AFE Chip Temperature (℃) 最低AFE芯片温度 (℃)
|  | RBMS_MCURstRsnNbr | MCU Reset Source MCU复位源 | 176-177 | 1400 | 16 | 1 | 0 | 0 | 65535 | 0 | / | 5 | Enum 0xAA: Software Reset 0xBB: Power-On or Power-Down Reset 0xCC: CPU Reset 0xDD: BOR Reset 0xEE: Internal Watchdog Reset 0x55: Window Watchdog Reset |  |  | ScEMCT_RBMS_MCURstRsnNbr | / | BSWSRackMCURstRsnNbr | / | Rack状态,Rack Status;系统信息[1,1,11] | MCU Reset Source MCU复位源
|  | RBMS_GenlVldFlg | RBMS Sampling Validity Flag RBMS采样有效性标志 | 178-179 | 1416 | 16 | 1 | 0 | 0 | 65535 | 0 | / | 5 | Bit0[1]: Cell Temperature General Validity;电芯温度概要有效性 Signal; 0X0-Invalid; 0X1-Valid; Bit1[1]: Cell Voltage General Validity;电芯电压概要有效性 Signal; 0X0-Invalid; 0X1-Valid; Bit2[1]: Battery Current Validity;簇电流有效性 Signal; 0X0-Invalid; 0X1-Valid; Bit3[0]: LinkPosVoltage Validity;LinkPos电压有效性 Signal; 0X0-Invalid; 0X1-Valid; Bit4[0]: Hv Box Temperature General Validity;高压箱温度概要有效性 Signal; 0X0-Invalid; 0X1-Valid; Bit5[0]: Pole Temperature General Validity;极柱温度概要有效性 Signal; 0X0-Invalid; 0X1-Valid; Bit6[0]: String Voltage Validity;电池串电压有效性 Signal; 0X0-Invalid; 0X1-Valid; | Rack采样信息,Rack Sampling Information[3,5] |  | (SbCLTH_GenlCellTVldFlg << 0) ¦ (SbCLVH_GenlCellVVldFlg << 1) ¦ (SbEMCT_RBMS_BatIVldFlg << 2) ¦ (SbEMCT_RBMS_HvLnkPosVVldFlg << 3) ¦ (SbCLTH_GenlHvBoxTVldFlg << 4) ¦ (SbCLTH_GenlPoleTVldFlg << 5) ¦ (SbEMCT_RBMS_HvBatVVldFlg << 6) | / | BSWSRackGenlVldFlg | / | Rack采样信息,Rack Sampling Information;其他[3,1,3] | Sampling Validity 采样有效性
|  | RBMS_IslnFinalBatV | Total Insulation Voltage (V) 绝缘总压 (V) | 180-181 | 1432 | 16 | 1 | 0 | 0 | 65535 | 0 | V | 5 |  |  |  | ScEMCT_RBMS_IslnFinalBatV | / | BSWSRackIslnFinalBatV | / | Rack状态,Rack Status;绝缘信息[1,3,5] | Insulation Total Voltage (V) 绝缘总压 (V)
|  | RBMS_IslnFinalPosV | Insulation Positive to GND Voltage (V) 绝缘正对地电压 (V) | 182-183 | 1448 | 16 | 1 | 0 | 0 | 65535 | 0 | V | 5 |  |  |  | ScEMCT_RBMS_IslnFinalPosV | / | BSWSRackIslnFinalPosV | / | Rack状态,Rack Status;绝缘信息[1,3,6] | Insulation Positive to GND Voltage (V) 绝缘正对地电压 (V)
|  | RBMS_IslnFinalNegV | Insulation Negative to GND Voltage (V) 绝缘负对地电压 (V) | 184-185 | 1464 | 16 | 1 | 0 | 0 | 65535 | 0 | V | 5 |  |  |  | ScEMCT_RBMS_IslnFinalNegV | / | BSWSRackIslnFinalNegV | / | Rack状态,Rack Status;绝缘信息[1,3,7] | Insulation Negative to GND Voltage (V) 绝缘负对地电压 (V)
|  | RBMS_IslnMeastStState | Insulation Measure Status 绝缘测量状态 | 186-187 | 1480 | 16 | 1 | 0 | 0 | 65535 | 0 | / | 5 | Enum 0X0: Initial; 0X1: Pending; 0X2: Finished; 0X3: Inhibit; | Rack状态,Rack Status[1,11] |  | ScEMCT_RBMS_IslnMeastStState | / | BSWSRackIslnMeastStState | / | Rack状态,Rack Status;绝缘信息[1,3,1] | Insulation Measure Status 绝缘测量状态
|  | RBMS_LstChEkWh | Rack Last Charge Energy (kWh) 最近一次簇充电能量 (kWh) | 188-189 | 1496 | 16 | 0.1 | 0 | 0 | 6553.5 | 0 | kWh | 6 |  | Rack历史信息,Rack History Information[4,4] |  | ScEMCT_RBMS_LstChEkWh | / | BSWSRackLstChEkWh | / | Rack历史信息,Rack History Information;最近一次[4,3,5] | Last Charge Energy (kWh) 最近一次充电能量 (kWh)
|  | RBMS_LstDchEkWh | Rack Last Discharge Energy (kWh) 最近一次簇放电能量 (kWh) | 190-191 | 1512 | 16 | 0.1 | 0 | 0 | 6553.5 | 0 | kWh | 6 |  | Rack历史信息,Rack History Information[4,5] |  | ScEMCT_RBMS_LstDchEkWh | / | BSWSRackLstDchEkWh | / | Rack历史信息,Rack History Information;最近一次[4,3,6] | Last Discharge Energy (kWh) 最近一次放电能量 (kWh)
|  | RBMS_BalBdTmpMax | Max Balancing Board Temp (℃) 最高均衡板温 (℃) | 192-193 | 1528 | 16 | 0.1 | -40 | -40 | 6513.5 | 0 | ℃ | 6 |  | Rack采样信息,Rack Sampling Information[3,18] |  | ScCLTH_MaxPCBBdTDegC | / | / | / | Rack采样信息,Rack Sampling Information;其他温度[3,5,4] | Max Balancing Board Temp (℃) 最高均衡板温 (℃)
|  | RBMS_RmngCellBalTiMax | Max Balancing Remain Time (min) 最大剩余均衡时间 (min) | 194-195 | 1544 | 16 | 1 | 0 | 0 | 65535 | 0 | Min | 5 |  | Rack状态,Rack Status[1,12] |  | ScEMCT_RBMS_RmngCellBalTiMax | / |  | / | Rack状态,Rack Status;系统信息[1,1,10] | Max Remaining Balancing Time (min) 最大剩余均衡时间 (min)
|  | RBMS_RealSysSOHC | Rack Real SOH (%) Rack真实SOH (%) | 196-197 | 1560 | 16 | 0.01 | 0 | 0 | 655.35 | 0 | % | 6 |  |  |  | ScSOHA_RealSysSOHCPct | / | / | / | Rack SOX状态,Rack SOX Status;SOH[2,2,2] | Real SOH (%) 真实SOH (%)
|  | RBMS_RealSysCapAh | Rack Max Available Capacity (Ah) 电池簇最大可用容量 (Ah) | 198-199 | 1576 | 16 | 0.1 | 0 | 0 | 6553.5 | 0 | Ah | 6 |  | Rack SOX状态,Rack SOX Status[2,3] | songx0830：表格已有信号：替换名字为：RBMS_RealCellCapAh | ScSOHA_RealSysCapAh_dbug | / | / | / | Rack SOX状态,Rack SOX Status;SOH[2,2,3] | Max Available Capacity (Ah) 最大可用容量 (Ah)
|  | RBMS_RealCellCapAh | Min Cell Real Capacity (Ah) 最小电芯真实容量 (Ah) | 200-201 | 1592 | 16 | 0.1 | 0 | 0 | 6553.5 | 0 | Ah | 6 |  |  | songx0830：是否需要考虑与RBMS_SysMinSOHC名称统一？ | ScSOHA_RealSysCapAh_dbug | / | / | / | Rack SOX状态,Rack SOX Status;SOH[2,2,4] | Min Cell Real Capacity (Ah) 最小电芯真实容量 (Ah)
|  | RBMS_SysMaxSOC | RBMS Max SOC (%) RBMS最大SOC (%) | 202-203 | 1608 | 16 | 0.01 | 0 | 0 | 655.35 | 0 | % | 6 |  |  |  | ScEMCT_RBMS_SysMaxSOC | / | / | / | Rack SOX状态,Rack SOX Status;SOC[2,1,3] | Max Cell SOC (%) 最大电芯SOC (%)
|  | RBMS_SysMinSOC | RBMS Min SOC (%) RBMS最小SOC (%) | 204-205 | 1624 | 16 | 0.01 | 0 | 0 | 655.35 | 0 | % | 6 |  |  |  | ScEMCT_RBMS_SysMinSOC | / | / | / | Rack SOX状态,Rack SOX Status;SOC[2,1,4] | Min Cell SOC (%) 最小电芯SOC (%)
|  | RBMS_RealSysSOCPct | Rack Real SOC (%) Rack真实SOC (%) | 206-209 | 1640 | 32 | 0.01 | 0 | 0 | 100 | 0 | % | 3 |  |  |  | ScSOCA_RealSysSOCPct_dbug | / | / | / | Rack SOX状态,Rack SOX Status;SOC[2,1,2] | Real SOC (%) 真实SOC (%)
|  | RBMS_AccuDisChrgAh2 | Accu Discharge Cap (Ah) 累计放电容量 (Ah) | 210-213 | 1672 | 32 | 0.0625 | 0 | 0 | 268435455.9375 | 0 | Ah | 14 |  | Rack历史信息,Rack History Information[4,7] | 三级板A核算法需求高精度容量 | ScHIST_HistAccuDischCapAh | / | / | / | Rack历史信息,Rack History Information;累计[4,2,3] | Accu Discharge Cap (Ah) 累计放电容量 (Ah)
|  | RBMS_AccuDisChrgkWh2 | Accu Discharge Eng (kWh) 累计放电能量 (kWh) | 214-217 | 1704 | 32 | 0.0625 | 0 | 0 | 268435455.9375 | 0 | kWh | 14 |  | Rack历史信息,Rack History Information[4,9] | 上位机显示 | ScHIST_HistAccuDischEngKwh | / | / | / | Rack历史信息,Rack History Information;累计[4,2,5] | Accu Discharge Eng (kWh) 累计放电能量 (kWh)
|  | RBMS_AccuChrgAh2 | Accu Charge Cap (Ah) 累计充电容量 (Ah) | 218-221 | 1736 | 32 | 0.0625 | 0 | 0 | 268435455.9375 | 0 | Ah | 14 |  | Rack历史信息,Rack History Information[4,6] | 三级板A核算法需求高精度容量 | ScHIST_HistAccuChCapAh | / | / | / | Rack历史信息,Rack History Information;累计[4,2,2] | Accu Charge Cap (Ah) 累计充电容量 (Ah)
|  | RBMS_AccuChrgkWh2 | Accu Charge Eng (kWh) 累计充电能量 (kWh) | 222-225 | 1768 | 32 | 0.0625 | 0 | 0 | 268435455.9375 | 0 | kWh | 14 |  | Rack历史信息,Rack History Information[4,8] | 上位机显示 | ScHIST_HistAccuChEngKwh | / | / | / | Rack历史信息,Rack History Information;累计[4,2,4] | Accu Charge Eng (kWh) 累计充电能量 (kWh)
|  | RBMS_BMSMaxFltLevel | Rack Fault Level Rack故障等级 | 226 | 1800 | 8 | 1 | 0 | 0 | 255 | 0 | / | 3 | Enum 0X1: Level 1 Fault; 0X2: Level 2 Fault; 0X3: Level 3 Fault; 0X7: No Fault; | Rack状态,Rack Status[1,3] |  | ScEMCT_RBMS_BMSMaxFltLevel | / | BSWSRackBMSMaxFltLevel | / | Rack状态,Rack Status;系统信息[1,1,4] | Fault Level 故障等级
|  | RBMS_MaxCellVMdulTDegC | Max Voltage Cell Temp (℃) 最大电压电芯对应温度 (℃) | 227-228 | 1808 | 16 | 0.1 | -40 | -40 | 125.1 | 0 | ℃ | 5 |  |  | songx0830：新增SOCA/SOHA算法输入信号 | ScCLTH_MaxCellVMdulTDegC | / | / | / | Rack采样信息,Rack Sampling Information;其他温度[3,5,6] | Max Cell Voltage Module Temp (℃) 最大电压电芯模组温度 (℃)
|  | RBMS_MinCellVMdulTDegC | Min Voltage Cell Temp (℃) 最小电压电芯对应温度 (℃) | 229-230 | 1824 | 16 | 0.1 | -40 | -40 | 125.1 | 0 | ℃ | 5 |  |  | songx0830：新增SOCA/SOHA算法输入信号 | ScCLTH_MinCellVMdulTDegC | / | / | / | Rack采样信息,Rack Sampling Information;其他温度[3,5,8] | Min Cell Voltage Module Temp (℃) 最小电压电芯模组温度 (℃)
|  | RBMS_MaxCellVMdulTVldFlg | Max Voltage Cell Temp Validity 最大电压电芯温度有效性 | 231 | 1840 | 8 | 1 | 0 | 0 | 255 | 0 | flg | 3 | Enum 0X0: Invalid; 0X1: Valid; |  | songx0830：新增SOCA/SOHA算法输入信号 | SbCLTH_MaxCellVMdulTVldFlg | / | / | / | Rack采样信息,Rack Sampling Information;其他温度[3,5,7] | Max Cell Voltage Module Temp Validity 最大电压电芯模组温度有效性
|  | RBMS_MinCellVMdulTVldFlg | Min Voltage Cell Temp Validity 最小电压电芯温度有效性 | 232 | 1848 | 8 | 1 | 0 | 0 | 255 | 0 | flg | 3 | Enum 0X0: Invalid; 0X1: Valid; |  | songx0830：新增SOCA/SOHA算法输入信号 | SbCLTH_MinCellVMdulTVldFlg | / | / | / | Rack采样信息,Rack Sampling Information;其他温度[3,5,9] | Min Cell Voltage Module Temp Validity 最小电压电芯模组温度有效性
|  | RBMS_A | DC Bus Current (A) 总线电流 (A) | 233-234 | 1856 | 16 | 0.125 | -2000 | -2000 | 6191.875 | 0 | A | 8 |  | Rack采样信息,Rack Sampling Information[3,6] |  | ScEMCT_RBMS_A | / | BSWSRackA | / | Rack采样信息,Rack Sampling Information;电流[3,2,2] | DC Bus Current (A) 总线电流 (A)
|  | RBMS_A1 | Rack Current of Sensor 1 (A) 传感器1的簇电流 (A) | 235-236 | 1872 | 16 | 0.125 | -2000 | -2000 | 6191.875 | 0 | A | 8 |  | Rack采样信息,Rack Sampling Information[3,7] |  | SaEMCT_RBMS_A[0] | / | / | / | Rack采样信息,Rack Sampling Information;电流[3,2,3] | Rack Current of Sensor 1 (A) 传感器1的簇电流 (A)
|  | RBMS_A2 | Rack Current of Sensor 2 (A) 传感器2的簇电流 (A) | 237-238 | 1888 | 16 | 0.125 | -2000 | -2000 | 6191.875 | 0 | A | 8 |  | Rack采样信息,Rack Sampling Information[3,8] |  | SaEMCT_RBMS_A[1] | / | / | / | Rack采样信息,Rack Sampling Information;电流[3,2,4] | Rack Current of Sensor 2 (A) 传感器2的簇电流 (A)
|  | RBMS_BalBdTmpMin | Min Balancing Board Temp (℃) 最低均衡板温 (℃) | 239-240 | 1904 | 16 | 0.1 | -40 | -40 | 6513.5 | 0 | ℃ | 6 |  |  |  | ScCLTH_MinPCBBdTDegC | / | / | / | Rack采样信息,Rack Sampling Information;其他温度[3,5,5] | Min Balancing Board Temp (℃) 最低均衡板温 (℃)
|  | RBMS_PreChrgRT | Precharge Resistor Temp (℃) 预充电阻温度 (℃) | 241 | 1920 | 8 | 1 | -40 | -40 | 215 | 0 | ℃ | 3 |  |  |  | ScEMCT_RBMS_PreChrgRT | / | BSWSRackPreChrgRT |  | Rack采样信息,Rack Sampling Information;其他温度[3,5,1] | Precharge Resistor Temp (℃) 预充电阻温度 (℃)
|  | RBMS_RlyCtrlCmd | Relay Control Cmd 继电器控制命令 | 242 | 1928 | 8 | 1 | 0 | 0 | 255 | 0 | / | 3 | Bit0[0]: Precharge Relay Control Cmd;预充继电器控制命令 Signal; 0X0-Default; 0X1-Control; Bit1[0]: Main Negative Relay Control Cmd;主负继电器控制命令 Signal; 0X0-Default; 0X1-Control; Bit2[0]: Main Positive Relay Control Cmd;主正继电器控制命令 Signal; 0X0-Default; 0X1-Control; Bit3[0]: Main Positive Relay High-Side Control Cmd;主正继电器高边控制命令 Signal; 0X0-Default; 0X1-Control; Bit4[0]: Main Positive Relay Low-Side Control Cmd;主正继电器低边控制命令 Signal; 0X0-Default; 0X1-Control; Bit5[0]: Main Negative Relay High-Side Control Cmd;主负继电器高边控制命令 Signal; 0X0-Default; 0X1-Control; Bit6[0]: Main Negative Relay Low-Side Control Cmd;主负继电器低边控制命令 Signal; 0X0-Default; 0X1-Control; |  |  | ScEMCT_RBMS_RlyCtrlCmd | / |  | / | Rack状态,Rack Status;继电器信息[1,2,3] | Relay Control Cmd 继电器控制命令
|  | RBMS_FaultEvt | Fault Event 故障信息 | 243-246 | 1936 | 32 | 1 | 0 | 0 | 4294967295 | 0 | / | 10 | Bit0[0]：Cell Over Voltage Level 1;单体电压高一级故障 Signal; 0X0-Nomal; 0X1-Fault; Bit1[0]: Cell Under Voltage Level 1;单体电压低一级故障 Signal; 0X0-Nomal; 0X1-Fault; Bit2[0]: String Over Voltage Level 1;电池串过压一级故障 Signal; 0X0-Nomal; 0X1-Fault; Bit3[0]: String Under Voltage Level 1;电池串欠压一级故障 Signal; 0X0-Nomal; 0X1-Fault; Bit4[0]: Cell Over Voltage Level 2;单体电压高二级故障 Signal; 0X0-Nomal; 0X1-Fault; Bit5[0]: Cell Under Voltage Level 2;单体电压低二级故障 Signal; 0X0-Nomal; 0X1-Fault; Bit6[0]: String Over Voltage Level 2;电池串过压二故障 Signal; 0X0-Nomal; 0X1-Fault; Bit7[0]: String Under Voltage Level 2;电池串欠压二级故障 Signal; 0X0-Nomal; 0X1-Fault; Bit8[0]: Battery Over Temperature Level 1;过温一级故障 Signal; 0X0-Nomal; 0X1-Fault; Bit9[0]: Battery Under Temperature Level 1;欠温一级故障 Signal; 0X0-Nomal; 0X1-Fault; Bit10[0]: Cell Thermal Runaway Fault;电芯热失控故障 Signal; 0X0-Nomal; 0X1-Fault; Bit11[0]; Cell Extreme Over Voltage; 极限过压故障 Signal; 0X0-Nomal; 0X1-Fault; Bit12[0]: Cell Extreme Under Voltage ;极限欠压故障 Signal; 0X0-Nomal; 0X1-Fault; Bit13[0]: Cell Extreme Over Temperature;极限过温故障 Signal; 0X0-Nomal; 0X1-Fault; Bit14[0]: Cell Temperature Rise too Fast;温升过快故障 Signal; 0X0-Nomal; 0X1-Fault; |  |  | ScEMCT_RBMS_FaultEvt | / | BSWSRackFaultEvt | / | Rack状态,Rack Status;系统信息[1,1,5] | Fault Event 故障信息
|  | RBMS_AttachState | Attachment Status 附件状态 | 247 | 1968 | 8 | 1 | 0 | 0 | 255 | 0 | / | 3 | Bit0[0]: EStop Status;急停状态 Signal; 0X0-Closed; 0X1-Open; Bit1[0]: Reserved;保留 Signal; 0X0-Closed; 0X1-Open; Bit2[0]: Reserved;保留 Signal; 0X0-Closed; 0X1-Open; Bit3[0]: Fan Status;风机状态 Signal; 0X0-Open; 0X1-Closed; Bit4[0]: EPOtoPCS 标志;EPOtoPCS Flg Signal; 0X0-Default; 0X1-Control; |  |  | ScEMCT_RBMS_AttachState | / |  | / | Rack状态,Rack Status;系统信息[1,1,9] | Attachment Status 附件状态
|  | Reserved2 | Reserved2 预留占位2 | 248 | 1976 | 8 | 1 | 0 | 0 | 255 | 0 | / | 0 |  |  |  | / | / | / | / |  | Reserved2 预留占位2
|  | RBMS_MaxCellVMdulIdxNbr | Max Cell Voltage Module Position 最高电芯电压模组位置 | 249-250 | 1984 | 16 | 1 | 0 | 0 | 65535 | 0 | Nbr | 5 |  |  |  | ScCLVH_MaxCellVIdxMdulNbr | / | BSWSRackCellVMaxMdulPstnNbr | / | Rack采样信息,Rack Sampling Information;电芯电压[3,4,3] | Max Cell Voltage Module Position 最大电芯电压模组位置
|  | RBMS_MinCellVMdulIdxNbr | Min Cell Voltage Module Position 最低电芯电压模组位置 | 251-252 | 2000 | 16 | 1 | 0 | 0 | 65535 | 0 | Nbr | 5 |  |  |  | ScCLVH_MinCellVIdxMdulNbr | / | BSWSRackCellVMinMdulPstnNbr | / | Rack采样信息,Rack Sampling Information;电芯电压[3,4,7] | Min Cell Voltage Module Position 最小电芯电压模组位置
|  | RBMS_MaxTMdulIdxNbr | Max Cell Temp Module Position 最高电芯温度模组位置 | 253-254 | 2016 | 16 | 1 | 0 | 0 | 65535 | 0 | Nbr | 5 |  |  |  | ScCLTH_MaxTMdulIdxNbr | / | BSWSRackModTmpMaxMdulPstnNbr | / | Rack采样信息,Rack Sampling Information;电芯温度[3,6,4] | Max Cell Temp Module Position 最高电芯温度模组位置
|  | RBMS_MinTMdulIdxNbr | Min Cell Temp Module Position 最低电芯温度模组位置 | 255-256 | 2032 | 16 | 1 | 0 | 0 | 65535 | 0 | Nbr | 5 |  |  |  | ScCLTH_MinTMdulIdxNbr | / | BSWSRackModTmpMinMdulPstnNbr | / | Rack采样信息,Rack Sampling Information;电芯温度[3,6,8] | Min Cell Temp Module Position 最低电芯温度模组位置
|  | RBMS_MaxCellVMdulInnerIdxNbr | Max Cell Voltage Module Inner Position 最高电芯电压模组内位置 | 257-258 | 2048 | 16 | 1 | 0 | 0 | 65535 | 0 | Nbr | 5 |  |  |  | ScCLVH_MaxCellVMdulInnerIdxNbr | / | BSWSRackCellVMaxMdulInnerPstnNbr | / | Rack采样信息,Rack Sampling Information;电芯电压[3,4,4] | Max Cell Voltage Module Inner Position 最大电芯电压模组内位置
|  | RBMS_MinCellVMdulInnerIdxNbr | Min Cell Voltage Module Inner Position 最低电芯电压模组内位置 | 259-260 | 2064 | 16 | 1 | 0 | 0 | 65535 | 0 | Nbr | 5 |  |  |  | ScCLVH_MinCellVMdulInnerIdxNbr | / | BSWSRackCellVMinMdulInnerPstnNbr | / | Rack采样信息,Rack Sampling Information;电芯电压[3,4,8] | Min Cell Voltage Module Inner Position 最小电芯电压模组内位置
|  | RBMS_MaxTMdulInnerIdxNbr | Max Cell Temp Module Inner Position 最高电芯温度模组内位置 | 261-262 | 2080 | 16 | 1 | 0 | 0 | 65535 | 0 | Nbr | 5 |  |  |  | ScCLTH_MaxTMdulInnerIdxNbr | / | BSWSRackModTmpMaxMdulInnerPstnNbr | / | Rack采样信息,Rack Sampling Information;电芯温度[3,6,5] | Max Cell Temp Module Inner Position 最高电芯温度模组内位置
|  | RBMS_MinTMdulInnerIdxNbr | Min Cell Temp Module Inner Position 最低电芯温度模组内位置 | 263-264 | 2096 | 16 | 1 | 0 | 0 | 65535 | 0 | Nbr | 5 |  |  |  | ScCLTH_MinTMdulInnerIdxNbr | / | BSWSRackModTmpMinMdulInnerPstnNbr | / | Rack采样信息,Rack Sampling Information;电芯温度[3,6,9] | Min Cell Temp Module Inner Position 最低电芯温度模组内位置
|  | RBMS_DaisyChain1LastNode | AFE Daisy Chain Master Chain Nodes AFE菊花链主链节点数 | 265 | 2112 | 8 | 1 | 0 | 0 | 255 | 0 | Nbr | 3 |  | Rack采样信息,Rack Sampling Information[3,1] |  | BSWSChain1LastNode | / | / | / | Rack采样信息,Rack Sampling Information;其他[3,1,1] | AFE Daisy Chain Master Chain Nodes AFE菊花链主链节点数
|  | RBMS_DaisyChain2LastNode | AFE Daisy Chain Slave Chain Nodes AFE菊花链副链节点数 | 266 | 2120 | 8 | 1 | 0 | 0 | 255 | 0 | Nbr | 3 |  | Rack采样信息,Rack Sampling Information[3,2] |  | BSWSChain2LastNode | / | / | / | Rack采样信息,Rack Sampling Information;其他[3,1,2] | AFE Daisy Chain Slave Chain Nodes AFE菊花链副链节点数
|  | RBMS_ModTmpMaxPstn | Max Cell Temp Position 最高电芯温度位置 | 267-268 | 2128 | 16 | 1 | 0 | 0 | 65535 | 0 | / | 5 |  | Rack采样信息,Rack Sampling Information[3,21] |  | ScCLTH_MaxCellTIdxNbr | / | BSWSRackModTmpMaxPstn | / | Rack采样信息,Rack Sampling Information;电芯温度[3,6,3] | Max Cell Temp Position 最高电芯温度位置
|  | RBMS_ModTmpMinPstn | Min Module Temp Position 最低电芯温度位置 | 269-270 | 2144 | 16 | 1 | 0 | 0 | 65535 | 0 | / | 5 |  | Rack采样信息,Rack Sampling Information[3,23] |  | ScCLTH_MinCellTIdxNbr | / | BSWSRackModTmpMinPstn | / | Rack采样信息,Rack Sampling Information;电芯温度[3,6,7] | Min Module Temp Position 最低电芯温度位置
|  | RBMS_AccuDisChrgAh | Accu Discharge Cap (Ah) (Low accu) 累计放电容量 (Ah) (低精度) | 271-274 | 2160 | 32 | 1 | 0 | 0 | 4294967295 | 0 | Ah | 10 |  |  |  | ScEMCT_RBMS_AccuDisChrgAh | / | BSWSRackAccuDisChrgAh | / | Rack历史信息,Rack History Information;累计[4,2,7] | Accu Discharge Cap (Ah) (Low accu) 累计放电容量 (Ah) (低精度)
|  | RBMS_AccuDisChrgkWh | Accu Discharge Eng (kWh) (Low accu) 累计放电能量 (kWh) (低精度) | 275-278 | 2192 | 32 | 1 | 0 | 0 | 4294967295 | 0 | kWh | 10 |  |  |  | ScEMCT_RBMS_AccuDisChrgkWh | / | BSWSRackAccuDisChrgkWh | / | Rack历史信息,Rack History Information;累计[4,2,9] | Accu Discharge Eng (kWh) (Low accu) 累计放电能量 (kWh) (低精度)
|  | RBMS_AccuChrgAh | Accu Charge Cap (Ah) (Low accu) 累计充电容量 (Ah) (低精度) | 279-282 | 2224 | 32 | 1 | 0 | 0 | 4294967295 | 0 | Ah | 10 |  |  |  | ScEMCT_RBMS_AccuChrgAh | / | BSWSRackAccuChrgAh | / | Rack历史信息,Rack History Information;累计[4,2,6] | Accu Charge Cap (Ah) (Low accu) 累计充电容量 (Ah) (低精度)
|  | RBMS_AccuChrgkWh | Accu Charge Eng (kWh) (Low accu) 累计充电能量 (kWh) (低精度) | 283-286 | 2256 | 32 | 1 | 0 | 0 | 4294967295 | 0 | kWh | 10 |  |  |  | ScEMCT_RBMS_AccuChrgkWh | / | BSWSRackAccuChrgkWh | / | Rack历史信息,Rack History Information;累计[4,2,8] | Accu Charge Eng (kWh) (Low accu) 累计充电能量 (kWh) (低精度)
|  | RBMS_LstChCapAh | Rack Last Charge Cap (Ah) 最近一次簇充电容量 (Ah) | 287-288 | 2288 | 16 | 0.1 | 0 | 0 | 6553.5 | 0 | Ah | 6 |  |  |  | ScEMCT_RBMS_LstChCapAh | / | BSWSRackLstChCapAh | / | Rack历史信息,Rack History Information;最近一次[4,3,3] | Last Charge Cap (Ah) 最近一次充电容量 (Ah)
|  | RBMS_LstDchCapAh | Rack Last Discharge Cap (Ah) 最近一次簇放电容量 (Ah) | 289-290 | 2304 | 16 | 0.1 | 0 | 0 | 6553.5 | 0 | Ah | 6 |  |  |  | ScEMCT_RBMS_LstDchCapAh | / | BSWSRackLstDchCapAh | / | Rack历史信息,Rack History Information;最近一次[4,3,4] | Last Discharge Cap (Ah) 最近一次放电容量 (Ah)
|  | RBMS_FltSOPDischCoeffPct | Fault-based Discharge Power Limit Coefficient (%) 基于故障的放电功率限制系数 | 291 | 2320 | 8 | 1 | 0 | 0 | 255 | 0 | % | 3 |  |  |  | ScSOPC_FltSOPDischCoeffPct | / | BSWSRackFltSOPDischCoeffPct | / | Rack SOX状态,Rack SOX Status;SOP[2,4,10] | Fault-based Discharge Power Limit Coefficient (%) 基于故障的放电功率限制系数
|  | RBMS_FltSOPChCoeffPct | Fault-based Charge Power Limit Coefficient (%) 基于故障的充电功率限制系数 | 292 | 2328 | 8 | 1 | 0 | 0 | 255 | 0 | % | 3 |  |  |  | ScSOPC_FltSOPChCoeffPct | / | BSWSRackFltSOPChCoeffPct | / | Rack SOX状态,Rack SOX Status;SOP[2,4,9] | Fault-based Charge Power Limit Coefficient (%) 基于故障的充电功率限制系数
|  | RBMS_CurrSnsrPowSplyVoltmV | Current Sensor Power Supply Volt (mV) 电流传感器供电电压 (mV) | 293-294 | 2336 | 16 | 1 | 0 | 0 | 65535 | 0 | V | 5 |  | Rack采样信息,Rack Sampling Information[3,10] |  | ScEMCT_RBMS_CurrSnsrPowSplyValmV | / | / | / | Rack采样信息,Rack Sampling Information;其他电压[3,3,4] | Current Sensor Power Supply Volt (mV) 电流传感器供电电压 (mV)
|  | RBMS_CtlBoxT0DegC | HV Box Temperature0 (℃) 高压箱温度T0 (℃) | 295-296 | 2352 | 16 | 0.1 | -40 | -40 | 6513.5 | 0 | ℃ | 6 |  |  |  | ScCLTH_CtlBoxT0DegC | / | / | / | Rack采样信息,Rack Sampling Information;高压箱温度[3,8,3] | HV Box Temperature0 (℃) 高压箱温度T0 (℃)
|  | RBMS_CtlBoxT1DegC | HV Box Temperature1 (℃) 高压箱温度T1 (℃) | 297-298 | 2368 | 16 | 0.1 | -40 | -40 | 6513.5 | 0 | ℃ | 6 |  |  |  | ScCLTH_CtlBoxT1DegC | / | / | / | Rack采样信息,Rack Sampling Information;高压箱温度[3,8,4] | HV Box Temperature1 (℃) 高压箱温度T1 (℃)
|  | RBMS_CtlBoxT2DegC | HV Box Temperature2 (℃) 高压箱温度T2 (℃) | 299-300 | 2384 | 16 | 0.1 | -40 | -40 | 6513.5 | 0 | ℃ | 6 |  |  |  | ScCLTH_CtlBoxT2DegC | / | / | / | Rack采样信息,Rack Sampling Information;高压箱温度[3,8,5] | HV Box Temperature2 (℃) 高压箱温度T2 (℃)
|  | RBMS_CtlBoxT3DegC | HV Box Temperature3 (℃) 高压箱温度T3 (℃) | 301-302 | 2400 | 16 | 0.1 | -40 | -40 | 6513.5 | 0 | ℃ | 6 |  |  |  | ScCLTH_CtlBoxT3DegC | / | / | / | Rack采样信息,Rack Sampling Information;高压箱温度[3,8,6] | HV Box Temperature3 (℃) 高压箱温度T3 (℃)
|  | RBMS_PCSChVoltLim | Charge Voltage Limit to PCS (V) 发送至PCS的充电限制电压 (V) | 303-304 | 2416 | 16 | 0.1 | 0 | 0 | 6553.5 | 0 | V | 6 |  |  |  | ScEMCT_PCS_Limit_ChargeVoltage | / | / | / | Rack状态,Rack Status;其他[1,4,3] | Charge Voltage Limit to PCS (V) 发送至PCS的充电限制电压 (V)
|  | RBMS_PCSDchVoltLim | Discharge Voltage Limit to PCS 发送至PCS的放电限制电压 (V) | 305-306 | 2432 | 16 | 0.1 | 0 | 0 | 6553.5 | 0 | V | 6 |  |  |  | ScEMCT_PCS_Limit_DisChargeVoltage | / | / | / | Rack状态,Rack Status;其他[1,4,4] | Discharge Voltage Limit to PCS 发送至PCS的放电限制电压 (V)
|  | RBMS_PCSSOP | SOP to PCS (kW) 发送至PCS的SOP (kW) | 307-308 | 2448 | 16 | 0.1 | 0 | 0 | 6553.5 | 0 | kW | 6 |  |  |  | ScEMCT_PCS_SOP | / | / | / | Rack状态,Rack Status;其他[1,4,2] | SOP to PCS (kW) 发送至PCS的SOP (kW)
|  | RBMS_PCSBMSSt | BMS Status to PCS 发送至PCS的BMS状态 | 309-310 | 2464 | 16 | 1 | 0 | 0 | 65535 | 0 | Nbr | 5 |  |  |  | ScEMCT_RBMS_BMSSt | / | / | / | Rack状态,Rack Status;其他[1,4,1] | BMS Status to PCS 发送至PCS的BMS状态
RBMS_CellBalSt | Cell Balancing State 电芯均衡状态 |  |  | 52 | [8 empty] | 416
|  | RBMS_CellBalStatus[TOTAL_SERIES_CELL_NUMBER_PER_RACK_BMS] | Cell Balancing Status (up to 416 cells) 电芯均衡状态（最多416个） | 1-52 | 0 | 1 | 1 | 0 | 0 | 1 | 0 | / | 1 |  | Y |  | SaEMCT_RBMS_CellBalSt | / | / | / |  | Cell Balancing Status (up to 416 cells) 电芯均衡状态（最多416个） | Group8bitArr
RBMS_CellSdr | 单体电芯自放电率 |  |  | 416 | [8 empty] | 2080
|  | RBMS_CellSdrate[TOTAL_SERIES_CELL_NUMBER_PER_RACK_BMS] | Cell Self Discharge Rate (up to 416 cells) 电芯自放电率（最多416个） | 1-416 | 0 | 8 | 0.5 | 0 | 0 | 127.5 | 0 | %/month | 5 |  | Y |  | SaEMCT_RBMS_CellSdr | / | / | / |  | Cell Self Discharge Rate (up to 416 cells) 电芯自放电率（最多416个） | NormalArr
RBMS_Fault | RBMS故障列表 |  |  | 25 | [8 empty] | 200
|  | RBMS_Fault[200] | RBMS Fault Array RBMS故障数组 | 1-25 | 0 | 1 | 1 | 0 | 0 | 1 | 0 | / | 1 | 参考RBMS故障列表 | Y |  | SaFDCH_FltStsFlt¦¦SaFDCH_FltStsSftyFlt | / | / | / |  | RBMS Fault Array RBMS故障数组 | Group8bitArr
BBMS_SumInfo | Bank 概要数据 |  |  | 130 | [8 empty] | 392
|  | BBMS_BatSt | Bank Status Bank工作状态 | 1 | 0 | 8 | 1 | 0 | 0 | 255 | 0 | / | 3 | Enum 0X0: Default; 0X1: Not Connected; 0X2: Alert; 0X3: Connected; 0X4: Reserved; 0X5: SOC Protection; 0X63: Fault; | Bank状态,Bank Status[1,5] |  | ScEMCT_BBMS_BatSt | / | / | / | Bank状态,Bank Status;系统信息[1,1,7] | Operating Status 运行状态
|  | BBMS_ChSt | Bank Charging Status Bank充放电状态 | 2 | 8 | 8 | 1 | 0 | 0 | 255 | 0 | / | 3 | Enum 0X1: Not Connected; 0X2: Full Discharge; 0X3: Discharge; 0X4: Charge; 0X5: Full Charge; 0X6: Standing; | Bank状态,Bank Status[1,6] | 模型逻辑不需要更新，仅更新显示 | ScEMCT_BBMS_ChSt | / | / | / | Bank状态,Bank Status;系统信息[1,1,8] | Charging Status 充放电状态
|  | BBMS_SysOperSt | Bank System Operating Status Bank系统运行状态 | 3-4 | 16 | 16 | 1 | 0 | 0 | 65535 | 0 | / | 5 | Bit0-Bit2[1]: Bank Control Mode;Bank控制模式 Signal; 0X1-Debug; 0X2-BMS Control; 0X3-EMS Control; Bit3[0]: Address Allocation;地址分配 Signal; 0X0-Default; 0X1-Success; Bit4-Bit5[1]: Bank Operate Control CMD;Bank运行控制指令 Signal; 0X0-Default; 0X1-Connect; 0X2-Disconnect; Bit6[0]: Fault Clear;故障清除 Signal; 0X0-Disable; 0X1-Enable; | Bank状态,Bank Status[1,7] | xuc 0828: EMCT模型逻辑做了，BBMS工程中未mapping，上位机Bank运行模式控制与Bank控制模式应该不能正确显示 | ScEMCT_BBMS_SysOperSt | / | / | / | Bank状态,Bank Status;系统信息[1,1,6] | Working Status 工作状态
|  | BBMS_PmtRkFltNum | Min number of Racks Allowed to Run 允许运行的最小Rack数量 | 5-6 | 32 | 16 | 1 | 0 | 0 | 65535 | 0 | / | 5 |  | Bank状态,Bank Status[1,12] |  | ScEMCT_BBMS_PmtRkFltNum | / | / | / | Bank状态,Bank Status;系统信息[1,1,11] | Min Racks Allowed to Run 允许运行的最小Rack数量
|  | BBMS_SetInverterSt | Set Inverter Status 设置逆变器状态 | 7 | 48 | 8 | 1 | 0 | 0 | 255 | 0 | / | 3 | Enum 0X1: PCS Shut Down 0X2: PCS Standby 0X3: PCS Running |  |  | ScEMCT_BBMS_SetInverterSt | / | / | / | Bank状态,Bank Status;其他[1,2,4] | Set Inverter Status 设置逆变器状态
|  | BBMS_RackFltLvl1Nbr | Positions of Rack with Emergency Fault 存在严重故障的Rack位置 | 8-9 | 56 | 16 | 1 | 0 | 0 | 65535 | 0 | / | 5 | Enums Bit0: Rack1 Bit1: Rack2 Bit2: Rack3 Bit3: Rack4 Bit4: Rack5 Bit5: Rack6 Bit6: Rack7 Bit7: Rack8 Bit8: Rack9 Bit9: Rack10 Bit10: Rack11 Bit11: Rack12 Bit12: Rack13 Bit13: Rack14 Bit14: Rack15 Bit15: Rack16 | Bank状态,Bank Status[1,9] |  | ScEMCT_BBMS_RackFltLvl1Nbr | / | / | / | Bank状态,Bank Status;系统信息[1,1,5] | Racks with Emergency Fault 存在严重故障的Rack
|  | BBMS_CntrSt | Bank Contactor Status Bank接触器状态 | 10-11 | 72 | 16 | 1 | 0 | 0 | 65535 | 0 | / | 5 | Bit0[0]: EPO Input Status;急停故障状态 Signal; 0X0-Nomal; 0X1-Fault; Bit1[0]: CmbstGas Status;可燃气体故障状态 Signal; 0X0-Nomal; 0X1-Fault; Bit2[0]: Fire Extinguisher Warn Status;消防三级故障状态 Signal; 0X0-Nomal; 0X1-Fault; Bit3[0]: Fire Extinguisher Fault Status;消防二级故障状态 Signal; 0X0-Nomal; 0X1-Fault; Bit4[0]: Fire Extinguisher Actuator Status;消防一级故障状态 Signal; 0X0-Nomal; 0X1-Fault; Bit5[0]: QF Switch Status;断路器QF故障状态 Signal; 0X0-Nomal; 0X1-Fault; Bit6[1]: QS Status;隔离开关QS故障状态 Signal; 0X0-Nomal; 0X1-Fault; Bit7[0]: SPD Status;浪涌反馈故障状态 Signal; 0X0-Nomal; 0X1-Fault; Bit8[0]: Green Light Status;绿灯状态 Signal; 0X0-Off; 0X1-On; Bit9[0]: Yellow Light Status;黄灯状态 Signal; 0X0-Off; 0X1-On; Bit10[0]: Red Light Status;红灯状态 Signal; 0X0-Off; 0X1-On; Bit11: Reserved;保留 Signal; 0X0-Off; 0X1-On; Bit12[0]: Door Status;门禁故障状态 Signal; 0X0-Nomal; 0X1-Fault; Bit13[0]: Aerosol Status;气溶胶故障状态 Signal; 0X0-Nomal; 0X1-Fault; Bit14[0]: Expprf Fan Status;防爆风机状态 Signal; 0X0-Closed; 0X1-Open; Bit15[0]: Expprf Fan Fault Status;防爆风机故障状态 Signal; 0X0-Nomal; 0X1-Fault; |  |  | ScEMCT_BBMS_CntrSt | / | / | / | Bank状态,Bank Status;系统信息[1,1,13] | Contactor Status 接触器状态
|  | BBMS_SOC | System SOC (%) 系统SOC (%) | 12 | 88 | 8 | 0.5 | 0 | 0 | 127.5 | 0 | % | 5 |  | Bank SOX状态,Bank SOX Status[2,1] |  | ScEMCT_BBMS_SOC | / | / | / | Bank SOX状态,Bank SOX Status;SOC[2,1,1] | SOC (%) SOC (%)
|  | BBMS_SOH | System SOH (%) 系统SOH (%) | 13 | 96 | 8 | 1 | 0 | 0 | 255 | 100 | % | 3 |  | Bank SOX状态,Bank SOX Status[2,2] |  | ScEMCT_BBMS_SOH | / | / | / | Bank SOX状态,Bank SOX Status;SOH[2,2,1] | SOH (%) SOH (%)
|  | BBMS_MaxChrgE | SOE for Charge (kWh) 系统可充能量 (kWh) | 14-15 | 104 | 16 | 0.125 | 0 | 0 | 8191.875 | 0 | kWh | 8 |  | Bank SOX状态,Bank SOX Status[2,3] |  | ScEMCT_BBMS_MaxChrgE | / | / | / | Bank SOX状态,Bank SOX Status;SOE[2,3,3] | SOE for Charge (kWh) 可充能量 (kWh)
|  | BBMS_MaxDisChrgE | SOE for Discharge (kWh) 系统可放能量 (kWh) | 16-17 | 120 | 16 | 0.125 | 0 | 0 | 8191.875 | 0 | kWh | 8 |  | Bank SOX状态,Bank SOX Status[2,4] |  | ScEMCT_BBMS_MaxDisChrgE | / | / | / | Bank SOX状态,Bank SOX Status;SOE[2,3,4] | SOE for Discharge (kWh) 可放能量 (kWh)
|  | BBMS_MaxContChrgPower | Const Charge Power Limit (kW) 持续充电功率限制 (kW) | 18-19 | 136 | 16 | 0.125 | 0 | 0 | 8191.875 | 0 | kW | 8 |  | Bank SOX状态,Bank SOX Status[2,9] |  | ScEMCT_BBMS_MaxContChrgPower | / | / | / | Bank SOX状态,Bank SOX Status;SOP[2,4,7] | Const Charge Power Limit (kW) 持续充电功率限制 (kW)
|  | BBMS_Max60sChrgPower | Pulse Charge Power Limit (kW) 脉冲充电功率限制 (kW) | 20-21 | 152 | 16 | 0.125 | 0 | 0 | 8191.875 | 0 | kW | 8 |  |  |  | ScEMCT_BBMS_Max60sChrgPower | / | / | / | Bank SOX状态,Bank SOX Status;SOP[2,4,3] | Pulse Charge Power Limit (kW) 脉冲充电功率限制 (kW)
|  | BBMS_MaxContDisChrgPower | Const Discharge Power Limit (kW) 持续放电功率限制 (kW) | 22-23 | 168 | 16 | 0.125 | 0 | 0 | 8191.875 | 0 | kW | 8 |  | Bank SOX状态,Bank SOX Status[2,10] |  | ScEMCT_BBMS_MaxContDisChrgPower | / | / | / | Bank SOX状态,Bank SOX Status;SOP[2,4,8] | Const Discharge Power Limit (kW) 持续放电功率限制 (kW)
|  | BBMS_Max60sDisChrgPower | Pulse Discharge Power Limit (kW) 脉冲放电功率限制 (kW) | 24-25 | 184 | 16 | 0.125 | 0 | 0 | 8191.875 | 0 | kW | 8 |  |  |  | ScEMCT_BBMS_Max60sDisChrgPower | / | / | / | Bank SOX状态,Bank SOX Status;SOP[2,4,4] | Pulse Discharge Power Limit (kW) 脉冲放电功率限制 (kW)
|  | BBMS_MaxContChrgCur | Const Charge Curr Limit (A) 持续充电电流限制 (A) | 26-27 | 200 | 16 | 0.125 | 0 | 0 | 8191.875 | 0 | A | 8 |  | Bank SOX状态,Bank SOX Status[2,7] |  | ScEMCT_BBMS_MaxContChrgCur | / | / | / | Bank SOX状态,Bank SOX Status;SOP[2,4,5] | Const Charge Curr Limit (A) 持续充电电流限制 (A)
|  | BBMS_Max60sChrgCur | Pulse Charge Curr Limit (A) 脉冲充电电流限制 (A) | 28-29 | 216 | 16 | 0.125 | 0 | 0 | 8191.875 | 0 | A | 8 |  |  |  | ScEMCT_BBMS_Max60sChrgCur | / | / | / | Bank SOX状态,Bank SOX Status;SOP[2,4,1] | Pulse Charge Curr Limit (A) 脉冲充电电流限制 (A)
|  | BBMS_MaxContDisChrgCur | Const Discharge Curr Limit (A) 持续放电电流限制 (A) | 30-31 | 232 | 16 | 0.125 | 0 | 0 | 8191.875 | 0 | A | 8 |  | Bank SOX状态,Bank SOX Status[2,8] |  | ScEMCT_BBMS_MaxContDisChrgCur | / | / | / | Bank SOX状态,Bank SOX Status;SOP[2,4,6] | Const Discharge Curr Limit (A) 持续放电电流限制 (A)
|  | BBMS_Max60sDisChrgCur | Pulse Discharge Curr Limit (A) 脉冲放电电流限制 (A) | 32-33 | 248 | 16 | 0.125 | 0 | 0 | 8191.875 | 0 | A | 8 |  |  |  | ScEMCT_BBMS_Max60sDisChrgCur | / | / | / | Bank SOX状态,Bank SOX Status;SOP[2,4,2] | Pulse Discharge Curr Limit (A) 脉冲放电电流限制 (A)
|  | BBMS_HumSensorRH | Bank Humidity (RH) Bank湿度 (RH) | 34-35 | 264 | 16 | 0.1 | 0 | 0 | 6553.5 | 0 | RH | 6 |  |  |  | ScEMCT_BBMS_HumSensorRH | / | / | / | Bank状态,Bank Status;其他[1,2,1] | Humidity (RH) 扁卡轨湿度 (RH)
|  | BBMS_TmpSensorRH | Bank Temp (℃) Bank温度 (℃) | 36-37 | 280 | 16 | 0.1 | -40 | -40 | 125.1 | 0 | ℃ | 5 |  |  |  | ScEMCT_BBMS_TmpSensorRH | / | / | / | Bank状态,Bank Status;其他[1,2,2] | Bank Temp (℃) 扁卡轨温度 (℃)
|  | BBMS_WtrSt | Bank Water Sensor Status Bank水浸状态 | 38 | 296 | 8 | 1 | 0 | 0 | 255 | 0 | / | 3 |  | Bank状态,Bank Status[1,13] |  | ScEMCT_BBMS_WtrSt | / | / | / | Bank状态,Bank Status;其他[1,2,3] | Water Flood Fault Status 水浸故障状态
|  | BBMS_StrCtrlHb | Bank BMS Heartbeat Bank BMS心跳信号 | 39-40 | 304 | 16 | 1 | 0 | 0 | 65535 | 0 | / | 5 |  | Bank状态,Bank Status[1,1] |  | ScEMCT_BBMS_StrCtrlHb | / | / | / | Bank状态,Bank Status;系统信息[1,1,1] | BMS Heartbeat BMS心跳信号
|  | BBMS_DCBusV | DC Bus Voltage (V) 母线电压 (V) | 41-42 | 320 | 16 | 0.5 | 0 | 0 | 32767.5 | 0 | V | 7 |  | Bank采样信息,Bank Sampling Information[3,7] |  | ScEMCT_BBMS_DCBusV | / | / | / | Bank采样信息,Bank Sampling Information;其他信息[3,1,2] | DC Bus Voltage (V) 总线电压 (V)
|  | BBMS_TotalDCCur | DC Bus Current (A) 母线电流 (A) | 43-44 | 336 | 16 | 0.125 | -4000 | -4000 | 4191.875 | 0 | A | 8 |  | Bank采样信息,Bank Sampling Information[3,2] | xuc 0826: 最多36簇并联？电流最大多少？ 300*36=10800A？元器件可行性？ | ScEMCT_BBMS_TotalDCCur | / | / | / | Bank采样信息,Bank Sampling Information;其他信息[3,1,1] | DC Bus Current (A) 总线电流 (A)
|  | BBMS_TotalPower | Total Power (kW) 总功率 (kW) | 45-46 | 352 | 16 | 1 | 0 | 0 | 65535 | 0 | kW | 5 |  | Bank采样信息,Bank Sampling Information[3,1] | xuc 0826: 功率需要计算 1rack 1MWh，35Rack 36Mwh | ScEMCT_BBMS_TotalPower | / | / | / | Bank采样信息,Bank Sampling Information;其他信息[3,1,3] | DC Bus Power (kW) 总线功率 (kW)
|  | BBMS_MaxRackCur | Max Rack Current (A) 最大Rack电流 (A) | 47-48 | 368 | 16 | 0.125 | -2000 | -2000 | 6191.875 | 0 | A | 8 |  | Bank采样信息,Bank Sampling Information[3,3] |  | ScEMCT_BBMS_MaxRackCur | / | / | / | Bank采样信息,Bank Sampling Information;电流[3,2,1] | Max Rack Current (A) 最大Rack电流 (A)
|  | BBMS_MaxCurRackNr | Max Current Rack Position 最大电流Rack位置 | 49 | 384 | 8 | 1 | 0 | 0 | 255 | 0 | / | 3 |  | Bank采样信息,Bank Sampling Information[3,4] |  | ScEMCT_BBMS_MaxCurRackNr | / | / | / | Bank采样信息,Bank Sampling Information;电流[3,2,2] | Max Current Rack Position 最大电流Rack位置
|  | BBMS_MinRackCur | Min Rack Current (A) 最小Rack电流 (A) | 50-51 | 392 | 16 | 0.125 | -2000 | -2000 | 6191.875 | 0 | A | 8 |  | Bank采样信息,Bank Sampling Information[3,5] |  | ScEMCT_BBMS_MinRackCur | / | / | / | Bank采样信息,Bank Sampling Information;电流[3,2,3] | Min Rack Current (A) 最小Rack电流 (A)
|  | BBMS_MinCurRackNr | Min Current Rack Position 最小电流Rack位置 | 52 | 408 | 8 | 1 | 0 | 0 | 255 | 0 | / | 3 |  | Bank采样信息,Bank Sampling Information[3,6] |  | ScEMCT_BBMS_MinCurRackNr | / | / | / | Bank采样信息,Bank Sampling Information;电流[3,2,4] | Min Current Rack Position 最小电流Rack位置
|  | BBMS_MaxCellV | Max Cell Voltage (mV) 最大电芯电压 (mV) | 53-54 | 416 | 16 | 1 | 0 | 0 | 65535 | 0 | mV | 5 |  | Bank采样信息,Bank Sampling Information[3,8] |  | ScEMCT_BBMS_MaxCellV | / | / | / | Bank采样信息,Bank Sampling Information;电芯电压[3,3,1] | Max Cell Voltage (mV) 最大电芯电压 (mV)
|  | BBMS_MaxVCellRackNr | Max Cell Voltage Rack Position 最大电芯电压Rack位置 | 55 | 432 | 8 | 1 | 0 | 0 | 255 | 0 | / | 3 |  | Bank采样信息,Bank Sampling Information[3,9] |  | ScEMCT_BBMS_MaxVCellRackNr | / | / | / | Bank采样信息,Bank Sampling Information;电芯电压[3,3,2] | Max Cell Voltage Rack Position 最大电芯电压Rack位置
|  | BBMS_MaxVCellTrayNr | Max Cell Voltage Module Position 最大电芯电压模组位置 | 56 | 440 | 8 | 1 | 0 | 0 | 255 | 0 | / | 3 |  | Bank采样信息,Bank Sampling Information[3,10] |  | ScEMCT_BBMS_MaxVCellTrayNr | / | / | / | Bank采样信息,Bank Sampling Information;电芯电压[3,3,3] | Max Cell Voltage Module Position 最大电芯电压模组位置
|  | BBMS_MaxVCellNr | Max Cell Voltage Module Inner Position 最大电芯电压模组内位置 | 57 | 448 | 8 | 1 | 0 | 0 | 255 | 0 | / | 3 |  | Bank采样信息,Bank Sampling Information[3,11] |  | ScEMCT_BBMS_MaxVCellNr | / | / | / | Bank采样信息,Bank Sampling Information;电芯电压[3,3,4] | Max Cell Voltage Module Inner Position 最大电芯电压模组内位置
|  | BBMS_MinCellV | Min Cell Voltage (mV) 最小电芯电压 (mV) | 58-59 | 456 | 16 | 1 | 0 | 0 | 65535 | 0 | mV | 5 |  | Bank采样信息,Bank Sampling Information[3,12] |  | ScEMCT_BBMS_MinCellV | / | / | / | Bank采样信息,Bank Sampling Information;电芯电压[3,3,5] | Min Cell Voltage (mV) 最小电芯电压 (mV)
|  | BBMS_MinVCellRackNr | Min Cell Voltage Rack Position 最小电芯电压Rack位置 | 60 | 472 | 8 | 1 | 0 | 0 | 255 | 0 | / | 3 |  | Bank采样信息,Bank Sampling Information[3,13] |  | ScEMCT_BBMS_MinVCellRackNr | / | / | / | Bank采样信息,Bank Sampling Information;电芯电压[3,3,6] | Min Cell Voltage Rack Position 最小电芯电压Rack位置
|  | BBMS_MinVCellTrayNr | Min Cell Voltage Module Position 最小电芯电压模组位置 | 61 | 480 | 8 | 1 | 0 | 0 | 255 | 0 | / | 3 |  | Bank采样信息,Bank Sampling Information[3,14] |  | ScEMCT_BBMS_MinVCellTrayNr | / | / | / | Bank采样信息,Bank Sampling Information;电芯电压[3,3,7] | Min Cell Voltage Module Position 最小电芯电压模组位置
|  | BBMS_MinVCellNr | Min Cell Voltage Position 最小电芯电压模组内位置 | 62 | 488 | 8 | 1 | 0 | 0 | 255 | 0 | / | 3 |  | Bank采样信息,Bank Sampling Information[3,15] |  | ScEMCT_BBMS_MinVCellNr | / | / | / | Bank采样信息,Bank Sampling Information;电芯电压[3,3,8] | Min Cell Voltage Moduel Inner Position 最小电芯电压模组内位置
|  | BBMS_AvgCellV | Average Cell Voltage (mV) 平均电芯电压 (mV) | 63-64 | 496 | 16 | 1 | 0 | 0 | 65535 | 0 | mV | 5 |  | Bank采样信息,Bank Sampling Information[3,16] |  | ScEMCT_BBMS_AvgCellV | / | / | / | Bank采样信息,Bank Sampling Information;电芯电压[3,3,9] | Average Cell Voltage (mV) 平均电芯电压 (mV)
|  | BBMS_MaxHvBoxTRackNr | Max Hv Box Temp Rack Position 最高高压箱温度Rack位置 | 65 | 512 | 8 | 1 | 0 | 0 | 255 | 0 | / | 3 |  | Bank采样信息,Bank Sampling Information[3,35] |  | ScBKPC_BankMaxHvBoxTRackIdx | / | / | / | Bank采样信息,Bank Sampling Information;高压箱温度[3,6,2] | Max Hv Box Temp Rack Position 最高高压箱温度Rack位置
|  | BBMS_MaxTCellRackNr | Max Cell Temp Rack Position 最高电芯温度Rack位置 | 66 | 520 | 8 | 1 | 0 | 0 | 255 | 0 | / | 3 |  | Bank采样信息,Bank Sampling Information[3,18] |  | ScBKPC_BankMaxMdulTRackIdxNbr | / | / | / | Bank采样信息,Bank Sampling Information;电芯温度[3,4,2] | Max Cell Temp Rack Position 最高电芯温度Rack位置
|  | BBMS_MaxTCellTrayNr | Max Cell Temp Module Position 最高电芯温度模组位置 | 67 | 528 | 8 | 1 | 0 | 0 | 255 | 0 | / | 3 |  | Bank采样信息,Bank Sampling Information[3,19] |  | ScBKPC_BankMaxMdulTMdulIdxNbr | / | / | / | Bank采样信息,Bank Sampling Information;电芯温度[3,4,3] | Max Cell Temp Module Position 最高电芯温度模组位置
|  | BBMS_MaxTCellNr | Max Cell Temp Module Inner Position 最高电芯温度模组内位置 | 68 | 536 | 8 | 1 | 0 | 0 | 255 | 0 | / | 3 |  | Bank采样信息,Bank Sampling Information[3,20] |  | ScBKPC_BankMaxMdulTCellIdxNbr | / | / | / | Bank采样信息,Bank Sampling Information;电芯温度[3,4,4] | Max Cell Temp Module Inner Position 最高电芯温度模组内位置
|  | BBMS_MinHvBoxTRackNr | Min Hv Box Temp Rack Position 最低高压箱温度Rack位置 | 69 | 544 | 8 | 1 | 0 | 0 | 255 | 0 | / | 3 |  | Bank采样信息,Bank Sampling Information[3,37] |  | ScBKPC_BankMinHvBoxTRackIdx | / | / | / | Bank采样信息,Bank Sampling Information;高压箱温度[3,6,4] | Min Hv Box Temp Rack Position 最低高压箱温度Rack位置
|  | BBMS_MinTCellRackNr | Min Cell Temp Rack Position 最低电芯温度Rack位置 | 70 | 552 | 8 | 1 | 0 | 0 | 255 | 0 | / | 3 |  | Bank采样信息,Bank Sampling Information[3,22] |  | ScBKPC_BankMinMdulTRackIdxNbr | / | / | / | Bank采样信息,Bank Sampling Information;电芯温度[3,4,6] | Min Cell Temp Rack Position 最低电芯温度Rack位置
|  | BBMS_MinTCellTrayNr | Min Cell Temp Module Position 最低电芯温度模组位置 | 71 | 560 | 8 | 1 | 0 | 0 | 255 | 0 | / | 3 |  | Bank采样信息,Bank Sampling Information[3,23] |  | ScBKPC_BankMinMdulTMdulIdxNbr | / | / | / | Bank采样信息,Bank Sampling Information;电芯温度[3,4,7] | Min Cell Temp Module Position 最低电芯温度模组位置
|  | BBMS_MinTCellNr | Min Cell Temp Module Inner Position 最低电芯温度模组内位置 | 72 | 568 | 8 | 1 | 0 | 0 | 255 | 0 | / | 3 |  | Bank采样信息,Bank Sampling Information[3,24] |  | ScBKPC_BankMinMdulTCellIdxNbr | / | / | / | Bank采样信息,Bank Sampling Information;电芯温度[3,4,8] | Min Cell Temp Module Inner Position 最低电芯温度模组内位置
|  | BBMS_ProhUpgradeFlg | Prohibited Upgrade Flag 禁止升级标志位 | 73 | 576 | 8 | 1 | 0 | 0 | 1 | 0 | flg | 1 | 0x0: 允许升级 0x1: 禁止升级 |  |  | SbBKPC_ProhUpgradeFlg | / | / | / | Bank状态,Bank Status;系统信息[1,1,14] | Prohibited Upgrade Flag 禁止升级标志位
|  | BBMS_BMSMaxFltLevel | System Fault Level 系统故障等级 | 74 | 584 | 8 | 1 | 0 | 0 | 255 | 0 | / | 3 | Enum 0X1: Level 1 Fault; 0X2: Level 2 Fault; 0X3: Level 3 Fault; 0X7: No Fault; | Bank状态,Bank Status[1,4] |  | ScEMCT_BBMS_BMSMaxFltLevel | / | / | / | Bank状态,Bank Status;系统信息[1,1,4] | System Fault Level 系统故障等级
|  | BBMS_IDLearnSt | Bank ID Learn Status Bank ID编码状态 | 75 | 592 | 8 | 1 | 0 | 0 | 255 | 0 | / | 3 | Enum 0X0: Not Started; 0X1: Initializing; 0X2: Finished; 0X3: ID Fail; 0X4: Timeout Fail; 0X5: Address Response Fail; | Bank状态,Bank Status[1,2] |  | ScEMCT_BBMS_IDLearnStrtNbr | / | / | / | Bank状态,Bank Status;系统信息[1,1,2] | ID Learn Status ID编码状态
|  | BBMS_IDLearnFaiLocationNbr | Bank ID Learn Fail Position Bank ID编码失败位置 | 76 | 600 | 8 | 1 | 0 | 0 | 255 | 0 | / | 3 |  | Bank状态,Bank Status[1,3] |  | ScEMCT_BBMS_IDLearnFaiLocationNbr | / | / | / | Bank状态,Bank Status;系统信息[1,1,3] | ID Learn Fail Position ID编码失败位置
|  | BBMS_IsoRPos | Positive to GND Insulation Resistance (kOhm) 正对地绝缘阻值 (kOhm) | 77-78 | 608 | 16 | 1 | 0 | 0 | 65535 | 0 | kOhm | 5 |  |  |  | ScEMCT_BBMS_IsoRPos | / | / | / | Bank采样信息,Bank Sampling Information;其他信息[3,1,4] | Insulation Positive to GND Resistance (kOhm) 绝缘正对地阻值 (kOhm)
|  | BBMS_IsoRNeg | Negative to GND Insulation Resistance (kOhm) 负对地绝缘阻值 (kOhm) | 79-80 | 624 | 16 | 1 | 0 | 0 | 65535 | 0 | kOhm | 5 |  |  |  | ScEMCT_BBMS_IsoRNeg | / | / | / | Bank采样信息,Bank Sampling Information;其他信息[3,1,5] | Insulation Negative to GND Resistance (kOhm) 绝缘负对地阻值 (kOhm)
|  | BBMS_AccuChrgC | Accu Charge Cap (Ah) 累计充电容量 (Ah) | 81-84 | 640 | 32 | 1 | 0 | 0 | 4294967295 | 0 | Ah | 10 |  | Bank历史信息,Bank History Information[4,3] |  | ScBSOX_HistAccuChCapAh | / | / | / | Bank历史信息,Bank History Information;累计[4,1,1] | Accu Charge Cap (Ah) 累计充电容量 (Ah)
|  | BBMS_AccuChrgE | Accu Charge Eng (kWh) 累计充电能量 (kWh) | 85-88 | 672 | 32 | 1 | 0 | 0 | 4294967295 | 0 | kWh | 10 |  | Bank历史信息,Bank History Information[4,5] |  | ScBSOX_HistAccuChEngkWh | / | / | / | Bank历史信息,Bank History Information;累计[4,1,3] | Accu Charge Eng (kWh) 累计充电能量 (kWh)
|  | BBMS_AccuDisChrgC | Accu Discharge Cap (Ah) 累计放电容量 (Ah) | 89-92 | 704 | 32 | 1 | 0 | 0 | 4294967295 | 0 | Ah | 10 |  | Bank历史信息,Bank History Information[4,4] |  | ScBSOX_HistAccuDischCapAh | / | / | / | Bank历史信息,Bank History Information;累计[4,1,2] | Accu Discharge Cap (Ah) 累计放电容量 (Ah)
|  | BBMS_AccuDisChrgE | Accu Discharge Eng (kWh) 累计放电能量 (kWh) | 93-96 | 736 | 32 | 1 | 0 | 0 | 4294967295 | 0 | kWh | 10 |  | Bank历史信息,Bank History Information[4,6] |  | ScBSOX_HistAccuDischEngkWh | / | / | / | Bank历史信息,Bank History Information;累计[4,1,4] | Accu Discharge Eng (kWh) 累计放电能量 (kWh)
|  | BBMS_LstChEkWh | Bank Last Charge Energy (kWh) 最近一次堆充电能量 (kWh) | 97-98 | 768 | 16 | 1 | 0 | 0 | 65535 | 0 | kWh | 5 |  | Bank历史信息,Bank History Information[4,1] |  | ScBSOX_LstChEngKwh | / | / | / | Bank历史信息,Bank History Information;最近一次[4,2,1] | Last Charge Energy (kWh) 最近一次充电能量 (kWh)
|  | BBMS_LstDchEkWh | Bank Last Discharge Energy (kWh) 最近一次堆放电能量 (kWh) | 99-100 | 784 | 16 | 1 | 0 | 0 | 65535 | 0 | kWh | 5 |  | Bank历史信息,Bank History Information[4,2] |  | ScBSOX_LstDischEngKwh | / | / | / | Bank历史信息,Bank History Information;最近一次[4,2,2] | Last Discharge Energy (kWh) 最近一次放电能量 (kWh)
|  | BBMS_RackEnaNbr | Rack Enable Number Rack使能数量 | 101 | 800 | 8 | 1 | 0 | 0 | 255 | 0 | Nbr | 3 |  | Bank状态,Bank Status[1,10] |  | ScBKPC_RackEnaNbr | / | / | / | Bank状态,Bank Status;系统信息[1,1,9] | Rack Enable Number Rack使能数量
|  | BBMS_RackOnlineNbr | Rack Online Number Rack在线数量 | 102 | 808 | 8 | 1 | 0 | 0 | 255 | 0 | Nbr | 3 |  | Bank状态,Bank Status[1,11] |  | ScBKPC_RackOnlineNbr | / | / | / | Bank状态,Bank Status;系统信息[1,1,10] | Rack Online Number Rack在线数量
|  | BBMS_ConFail | HV Connect Fail Reason 高压连接失败原因 | 103 | 816 | 8 | 1 | 0 | 0 | 255 | 0 | / | 3 | Enums Bit0: Enabled Rack has Level 1 Fault Bit1: Bank has Level 1 Fault Bit2: Enabled Rack Insulation Unfinished Bit3: Between-Rack Voltage Differential too High Bit4: Bank is in Debug Mode Bit5: Bank is in EMS Control Mode, and EMS has not sent Hv cmd Bit6: Number of Enabled Rack is Less than Required Minimum for System Operation | Bank状态,Bank Status[1,8] |  | ScEMCT_BBMS_ConFail | / | / | / | Bank状态,Bank Status;系统信息[1,1,12] | HV Connect Fail Reason 高压连接失败原因
|  | BBMS_MaxChrgCap | Remaining Charge Cap (Ah) 可充容量 (Ah) | 104-105 | 824 | 16 | 1 | 0 | 0 | 65535 | 0 | Ah | 5 |  | Bank SOX状态,Bank SOX Status[2,5] |  | ScBSOX_ResChCapAh | / | / | / | Bank SOX状态,Bank SOX Status;SOE[2,3,1] | Remaining Charge Cap (Ah) 可充容量 (Ah)
|  | BBMS_MaxDisChrgCap | Remaining Discharge Cap (Ah) 可放容量 (Ah) | 106-107 | 840 | 16 | 1 | 0 | 0 | 65535 | 0 | Ah | 5 |  | Bank SOX状态,Bank SOX Status[2,6] |  | ScBSOX_ResDischCapAh | / | / | / | Bank SOX状态,Bank SOX Status;SOE[2,3,2] | Remaining Discharge Cap (Ah) 可放容量 (Ah)
|  | BBMS_MaxHvBoxTDegC | Max Hv Box Temp (℃) 最高高压箱温度 (℃) | 108-109 | 856 | 16 | 0.1 | -40 | -40 | 6513.5 | 0 | ℃ | 6 |  | Bank采样信息,Bank Sampling Information[3,34] |  | ScBKPC_BankMaxHvBoxTDegC | / | / | / | Bank采样信息,Bank Sampling Information;高压箱温度[3,6,1] | Max Hv Box Temp (℃) 最高高压箱温度 (℃)
|  | BBMS_MinHvBoxTDegC | Min Hv Box Temp (℃) 最低高压箱温度 (℃) | 110-111 | 872 | 16 | 0.1 | -40 | -40 | 6513.5 | 0 | ℃ | 6 |  | Bank采样信息,Bank Sampling Information[3,36] |  | ScBKPC_BankMinHvBoxTDegC | / | / | / | Bank采样信息,Bank Sampling Information;高压箱温度[3,6,3] | Min Hv Box Temp (℃) 最低高压箱温度 (℃)
|  | BBMS_MaxCellT | Max Cell Temp (℃) 最高电芯温度 (℃) | 112-113 | 888 | 16 | 0.1 | -40 | -40 | 6513.5 | 0 | ℃ | 6 |  | Bank采样信息,Bank Sampling Information[3,17] |  | ScBKPC_BankMaxMdulTDegC | / | / | / | Bank采样信息,Bank Sampling Information;电芯温度[3,4,1] | Max Cell Temp (℃) 最高电芯温度 (℃)
|  | BBMS_MinCellT | Min Cell Temp (℃) 最低电芯温度 (℃) | 114-115 | 904 | 16 | 0.1 | -40 | -40 | 6513.5 | 0 | ℃ | 6 |  | Bank采样信息,Bank Sampling Information[3,21] |  | ScBKPC_BankMinMdulTDegC | / | / | / | Bank采样信息,Bank Sampling Information;电芯温度[3,4,5] | Min Cell Temp (℃) 最低电芯温度 (℃)
|  | BBMS_AvgCellT | Average Cell Temp (℃) 平均电芯温度 (℃) | 116-117 | 920 | 16 | 0.1 | -40 | -40 | 6513.5 | 0 | ℃ | 6 |  | Bank采样信息,Bank Sampling Information[3,25] |  | ScBKPC_BankAvgMdulTDegC | / | / | / | Bank采样信息,Bank Sampling Information;电芯温度[3,4,9] | Average Cell Temp (℃) 平均电芯温度 (℃)
|  | BBMS_MaxPoleT | Max Pole Temp (℃) 最高极柱温度 (℃) | 118-119 | 936 | 16 | 0.1 | -40 | -40 | 6513.5 | 0 | ℃ | 6 |  | Bank采样信息,Bank Sampling Information[3,26] |  | ScBKPC_BankMaxPoleTDegC | / | / | / | Bank采样信息,Bank Sampling Information;极柱温度[3,5,1] | Max Pole Temp (℃) 最高极柱温度 (℃)
|  | BBMS_MinPoleT | Min Pole Temp (℃) 最低极柱温度 (℃) | 120-121 | 952 | 16 | 0.1 | -40 | -40 | 6513.5 | 0 | ℃ | 6 |  | Bank采样信息,Bank Sampling Information[3,30] |  | ScBKPC_BankMinPoleTDegC | / | / | / | Bank采样信息,Bank Sampling Information;极柱温度[3,5,5] | Min Pole Temp (℃) 最低极柱温度 (℃)
|  | BBMS_MaxPoleTRackNr | Max Pole Temp Rack Position 最高极柱温度Rack位置 | 122 | 968 | 8 | 1 | 0 | 0 | 255 | 0 | / | 3 |  | Bank采样信息,Bank Sampling Information[3,27] |  | ScBKPC_BankMaxPoleTRackIdx | / | / | / | Bank采样信息,Bank Sampling Information;极柱温度[3,5,2] | Max Pole Temp Rack Position 最高极柱温度Rack位置
|  | BBMS_MaxPoleTMdulNr | Max Pole Temp Module Position 最高极柱温度模组位置 | 123 | 976 | 8 | 1 | 0 | 0 | 255 | 0 | / | 3 |  | Bank采样信息,Bank Sampling Information[3,28] |  | ScBKPC_BankMaxPoleTMdulIdx | / | / | / | Bank采样信息,Bank Sampling Information;极柱温度[3,5,3] | Max Pole Temp Module Position 最高极柱温度模组位置
|  | BBMS_MaxPoleTMdulInnerNr | Max Pole Temp Module Inner Position 最高极柱温度模组内位置 | 124 | 984 | 8 | 1 | 0 | 0 | 255 | 0 | / | 3 |  | Bank采样信息,Bank Sampling Information[3,29] |  | ScBKPC_BankMaxPoleTMdulInnerIdx | / | / | / | Bank采样信息,Bank Sampling Information;极柱温度[3,5,4] | Max Pole Temp Module Inner Position 最高极柱温度模组内位置
|  | BBMS_MinPoleTRackNr | Min Pole Temp Rack Position 最低极柱温度Rack位置 | 125 | 992 | 8 | 1 | 0 | 0 | 255 | 0 | / | 3 |  | Bank采样信息,Bank Sampling Information[3,31] |  | ScBKPC_BankMinPoleTRackIdx | / | / | / | Bank采样信息,Bank Sampling Information;极柱温度[3,5,6] | Min Pole Temp Rack Position 最低极柱温度Rack位置
|  | BBMS_MinPoleTMdulNr | Min Pole Temp Module Position 最低极柱温度模组位置 | 126 | 1000 | 8 | 1 | 0 | 0 | 255 | 0 | / | 3 |  | Bank采样信息,Bank Sampling Information[3,32] |  | ScBKPC_BankMinPoleTMdulIdx | / | / | / | Bank采样信息,Bank Sampling Information;极柱温度[3,5,7] | Min Pole Temp Module Position 最低极柱温度模组位置
|  | BBMS_MinPoleTMdulInnerNr | Min Pole Temp Module Inner Position 最低极柱温度模组内位置 | 127 | 1008 | 8 | 1 | 0 | 0 | 255 | 0 | / | 3 |  | Bank采样信息,Bank Sampling Information[3,33] |  | ScBKPC_BankMinPoleTMdulInnerIdx | / | / | / | Bank采样信息,Bank Sampling Information;极柱温度[3,5,8] | Min Pole Temp Module Inner Position 最低极柱温度模组内位置
|  | BBMSNo | Bank Number 堆编号 | 128 | 1016 | 4 | 1 | 0 | 0 | 15 | 0 | Nbr | 2 |  |  | 此参数用于nPCS拖1BBMS功能，取值范围为[0,PCS_NUM] | / | / | / | / | Bank状态,Bank Status;其他[1,2,7] | Bank Number 堆编号
|  | BBMS_StartReConDectFlg | Rack Anti-Reverse Connection Detection Start Flag 簇防反接检测开始标志位 | 128 | 1020 | 1 | 1 | 0 | 0 | 1 | 0 | flg | 1 | Enum 0x0: Not Started; 0x1: Started; |  |  | SbBCFR_StartReConDectFlg | / | / | / | Bank状态,Bank Status;其他[1,2,5] | Rack Anti-Reverse Connection Detection Start Flag 簇防反接检测开始标志位
|  | Reserved | Reserved 预留占位 | 128 | 1021 | 3 | 1 | 0 | 0 | 7 | 0 | / | 0 |  |  |  | / | / | / | / |  | Reserved 预留占位
|  | BBMS_ReverConRackFailNbr | HV Box And Busbar Cabinet reverse connection cluster 高压盒与汇流柜反接簇编号 | 129-130 | 1024 | 16 | 1 | 0 | 0 | 65535 | 0 | Nbr | 5 | Enums Bit0: Rack1 Bit1: Rack2 Bit2: Rack3 Bit3: Rack4 Bit4: Rack5 Bit5: Rack6 Bit6: Rack7 Bit7: Rack8 Bit8: Rack9 Bit9: Rack10 Bit10: Rack11 Bit11: Rack12 Bit12: Rack13 Bit13: Rack14 Bit14: Rack15 Bit15: Rack16 | Bank状态,Bank Status[1,14] |  | ScBCFR_ReverConRackFailNbr | / | / | / | Bank状态,Bank Status;其他[1,2,6] | HV Box and Busbar Cabinet Reverse Connection Rack Positions 高压盒与汇流柜反接簇编号
BBMS_Fault | BMS故障列表 |  |  | 26 | [8 empty] | 202
|  | BBMS_Fault[200] | BBMS Fault Array BBMS故障数组 | 1-25 | 0 | 1 | 1 | 0 | 0 | 1 | 0 | / | 1 | 参考BBMS故障列表 | Y |  | SaFDCH_FltStsFlt¦¦SaFDCH_FltStsSftyFlt | / | / | / |  | BBMS Fault Array BBMS故障数组 | Group8bitArr
|  | BBMSNo | Bank Number 堆编号 | 26 | 200 | 4 | 1 | 0 | 0 | 15 | 0 | Nbr | 2 |  |  | 此参数用于nPCS拖1BBMS功能，取值范围为[0,PCS_NUM] | / | / | / | / |  | Bank Number 堆编号
BBMS_CtlWord | BBMS Control BBMS控制指令 |  |  | 8 | [8 empty] | 26
|  | BBMS_SetCon | Connect/Disconnect String 连接/断开电池串 | 1 | 0 | 2 | 1 | 0 | 0 | 3 | 0 | / | 1 | 0x0:NO REQ 0x1:NORMAL CONNECT 0x2:MANUAL CONNECT 0x3:DISCONNECT |  |  | SaEMCT_BBMS_SetCon[RACK_NUMBER_FOR_EVERY_BANK] | / | / | BBMS_SetCon | Bank控制命令,Bank Control;[1,3] | Rack Connection Control 簇连接控制
|  | BBMS_SetEnaIso | Enable/Disable Insulation Measurement 使能/禁止绝缘检测 | 1 | 2 | 2 | 1 | 0 | 0 | 3 | 0 | / | 1 | 0x0:空闲 0x1:使能 0x2:禁止 0x3:无效 |  |  | ScEMCT_BBMS_SetEnaIso | / | / | BBMS_SetEnaIso | Bank控制命令,Bank Control;[1,4] | Insulation Measurement Enable Control 绝缘检测使能控制
|  | BBMS_FirstEnableRackFlg | The Array Of The First Enable Rack Flag 是否为使能第一簇标志位数组 | 1 | 4 | 1 | 1 | 0 | 0 | 1 | 0 | flg | 1 | 0x0: No 0x1: Yes |  |  | SaBCFR_FirstEnableRackFlg[RACK_NUMBER_FOR_EVERY_BANK] | / | / | BSWSBBMSFirstEnableRackFlg | Bank信息传输,Bank Info Trans;[2,7] | The Array Of The First Enable Rack Flag 是否为使能第一簇标志位数组
|  | BBMS_ReverConDetecCmpFlg | Reverse Connect Detect Complete Flag 防反接检测完成信号 | 1 | 5 | 1 | 1 | 0 | 0 | 1 | 0 | flg | 1 | 0x0: Not finished 0x1: Finished |  |  | SaBCFR_ReverConDetecCmpFlg[RACK_NUMBER_FOR_EVERY_BANK] | / | / | BSWSBBMSReverConDetecCmpFlg | Bank信息传输,Bank Info Trans;[2,9] | Anti-Reverse Connect Detect Complete Flag 防反接检测完成标志位
|  | BBMS_SetEna | Enable/Disable String 使能/禁止电池串 | 1 | 6 | 2 | 1 | 0 | 0 | 3 | 0 | / | 1 | 0x0:空闲 0x1:使能 0x2:禁止 0x3:无效 |  |  | SaEMCT_BBMS_SetEna[RACK_NUMBER_FOR_EVERY_BANK] | / | / | BBMS_SetEna | Bank控制命令,Bank Control;[1,2] | Rack Enable Control 簇使能控制
|  | BBMS_Heartbeat | Bank heartbeat Bank 心跳 | 2 | 8 | 8 | 1 | 0 | 0 | 255 | 0 | / | 3 | 0-255 |  |  | ScEMCT_BBMS_Heartbeat | / | / | BBMS_Heartbeat | Bank信息传输,Bank Info Trans;[2,1] | Bank heartbeat Bank 心跳
|  | BBMS_RackEnableFlg | Enable/Disable String After Rack Exit 退簇后使能/禁止电池串 | 3 | 16 | 8 | 1 | 0 | 0 | 255 | 0 | flg | 3 | 0x0:禁止 0x1:使能 |  |  | SaBCFR_RackEnableFlg[RACK_NUMBER_FOR_EVERY_BANK] | / | / | BSWSBBMSRackEnableFlg | Bank信息传输,Bank Info Trans;[2,8] | Rack Enable Control After Rack Exit 退簇后的簇使能控制
|  | BBMS_AllowRackExitFlg | Allow Rack Exit System Flag 允许退簇系统标志位 | 4 | 24 | 5 | 1 | 0 | 0 | 31 | 0 | flg | 2 | 0x0:非退簇系统 0x1:退簇系统 |  |  | SbBCFR_AllowRackPowerDownAloneFlg | / | / | BSWSBBMSAllowRackPowerDownAloneFlg | Bank信息传输,Bank Info Trans;[2,6] | System Allow Rack Exit Flag 系统允许退簇标志位
|  | BBMS_LocRemCtl | Control Mode 控制模式 | 4 | 29 | 3 | 1 | 0 | 0 | 7 | 0 | / | 1 | 0x0:空闲 0x1:调试 0x2:BMS控制 0x3:EMS控制 0x4:无效 |  |  | SaEMCT_BBMS_LocRemCtl[RACK_NUMBER_FOR_EVERY_BANK] | / | / | BBMS_LocRemCtl | Bank控制命令,Bank Control;[1,1] | Control Mode 控制模式
|  | BBMS_SystemAchitectureNbr | System Architecture Type 系统架构类型 | 5 | 32 | 4 | 1 | 0 | 0 | 15 | 0 | Nbr | 2 | 0x0: 集中式架构 0x1: 组串式架构 |  |  | SYSTEM_INTEGRATION_CONFIGURATION | / | / | BSWBBMSSystemAchitectureNbr | Bank信息传输,Bank Info Trans;[2,5] | System Architecture Type 系统架构类型
|  | BBMS_BankFltLvl | Bank Fault Level Bank故障等级 | 5 | 36 | 4 | 1 | 0 | 0 | 15 | 0 | Nbr | 2 | 0X0: Default 0X1: Level 1 Fault; 0X2: Level 2 Fault; 0X3: Level 3 Fault; 0X7: No Fault; |  |  | ScBKPC_BBMSFltLvlNbr | / | / | BSWSBBMSFltLvlNbr | Bank信息传输,Bank Info Trans;[2,2] | Bank Fault Level Bank故障等级
|  | BBMS_FltSOPDischCoeffPct | Fault-based Discharge Power Limit Coefficient (%) 基于故障的放电功率限制系数 | 6 | 40 | 8 | 1 | 0 | 0 | 255 | 0 | % | 3 | 0-100 |  |  | ScBSOX_BankFltSOPChCoeffPct | / | / | BSWSBBMSFltSOPDischCoeffPct | Bank信息传输,Bank Info Trans;[2,3] | Fault-based Discharge Power Limit Coefficient (%) 基于故障的放电功率限制系数
|  | BBMS_FltSOPChCoeffPct | Fault-based Charge Power Limit Coefficient (%) 基于故障的充电功率限制系数 | 7 | 48 | 8 | 1 | 0 | 0 | 255 | 0 | % | 3 | 0-100 |  |  | ScBSOX_BankFltSOPDischCoeffPct | / | / | BSWSBBMSFltSOPChCoeffPct | Bank信息传输,Bank Info Trans;[2,4] | Fault-based Charge Power Limit Coefficient (%) 基于故障的充电功率限制系数
|  | BBMSNo | Bank Number 堆编号 | 8 | 56 | 4 | 1 | 0 | 0 | 15 | 0 | Nbr | 2 |  |  | 此参数用于nPCS拖1BBMS功能，取值范围为[0,PCS_NUM] | / | / | / | / | Bank信息传输,Bank Info Trans;[2,10] | Bank Number 堆编号
HMI_CtlWord | HMI Control HMI 控制指令 |  |  | 7 | [8 empty] | 23
|  | HMI_AlmRst | Alarm Reset 清除所有故障信息 | 1 | 0 | 2 | 1 | 0 | 0 | 3 | 0 | / | 1 | 0x0:空闲 0x1:清除 0x2:置位 0x3:无效 |  |  | / | EGLGR_AlmRst | EGLGR_AlmRst | HMI_AlmRst |  | Alarm Reset 清除所有故障
|  | HMI_SetEnaIso | Enable/Disable Insulation Measurement 使能/禁止绝缘检测 | 1 | 2 | 2 | 1 | 0 | 0 | 3 | 0 | / | 1 | 0x0:空闲 0x1:使能 0x2:禁止 0x3:无效 |  |  | / | / | EGLGR_SetEnaIso | HMI_SetEnaIso |  | Insulation Measurement Enable Control 绝缘检测使能控制
|  | Reserved | Reserved 预留占位 | 1 | 4 | 2 | 1 | 0 | 0 | 3 | 0 | / | 0 |  |  |  | / | / | / | / |  | Reserved 预留占位
|  | HMI_SetEna | Enable/Disable String (RBMS) 使能/禁止电池串 | 1 | 6 | 2 | 1 | 0 | 0 | 3 | 0 | / | 1 | 0x0:空闲 0x1:使能 0x2:禁止 0x3:无效 |  |  | / | / | EGLGR_SetEna | HMI_SetEna |  | Rack Enable Control 簇使能控制
|  | HMI_EPORst | EPO Reset 清除所有EPO | 2 | 8 | 2 | 1 | 0 | 0 | 3 | 0 | / | 1 | 0x0:空闲 0x1:清除 0x2:置位 0x3:无效 |  |  | / | / | EGLGR_EPORst | HMI_EPORst |  | EPO Reset 清除所有EPO
|  | HMI_EnaIsoManualCtrl | Enable/Disable Insulation Measurement Manual Control (RBMS) 手动控制使能/禁止绝缘检测 | 2 | 10 | 2 | 1 | 0 | 0 | 3 | 0 | / | 1 | 0x0:空闲 0x1:使能 0x2:禁止 0x3:无效 |  |  | / | / | EGLGR_EnaIsoManualCtrl | HMI_EnaIsoManualCtrl |  | Insulation Measurement Enable Manually Control (RBMS) 绝缘检测使能手动控制
|  | HMI_SetCon | Connect/Disconnect String (RBMS) 连接/断开电池串 | 2 | 12 | 4 | 1 | 0 | 0 | 15 | 0 | / | 2 | 0x0:NO REQ 0x1:NORMAL CONNECT 0x2:MANUAL CONNECT 0x3:DISCONNECT |  |  | / | / | EGLGR_SetCon | HMI_SetCon |  | Rack Connection Control 簇连接控制
|  | HMI_IDLearnManualCtrl | Manually Control Bank Executing ID Learn 手动控制Bank执行ID编码 | 3 | 16 | 8 | 1 | 0 | 0 | 255 | 0 | / | 3 | 0x1:启动ID编码 Other: 不编码 |  | 该信号仅BBMS有效，每次启动仅发送2帧后自动退出(模块通过上升沿识别) | / | / | EGLGR_IDLearnManualCtrl | / |  | Bank Executing ID Learn Manually Control Bank执行ID编码手动控制
|  | HMI_AutoHvUpConf | Auto Hv up configuration 自动上高压设置 | 4 | 24 | 8 | 1 | 0 | 0 | 255 | 0 | / | 3 | 0xAA:启动自动上高压设置 Other: 非自动上高压 |  | 该信号仅BBMS有效，每次启动仅发送2帧后自动退出(模块通过上升沿识别) | / | / | EGLGR_AutoHvUpConf | / |  | Auto Hv Up Enable Control 自动上高压使能控制
|  | HMI_IDLearnDoCtrl | ID Learn DO Control 自动编码DO输出控制 | 5 | 32 | 8 | 1 | 0 | 0 | 255 | 0 | / | 3 | ID Learn DO控制信号，0x55 DO拉高；0xAA DO拉低 |  |  | / | / |  | HMI_IDLearnDoCtrl |  | Auto ID Learn DO Control 自动编码DO输出控制
|  | HMI_PmtRkFltNum | Min number of Racks Allowed to Run 允许运行的最小Rack数量 | 6 | 40 | 6 | 1 | 0 | 0 | 63 | 0 | / | 2 | MapValid: > 0 |  | 该信号仅BBMS有效 | / | / | BESS_ALLOWED_RACK_FOR_PARTIAL_OPERATION_MIN | / |  | Min Racks Allowed to Run 允许运行的最小Rack数量
|  | HMI_PCSComDiagConf | PCS Communication Diagnosis Configuration PCS 通讯诊断设置 | 6 | 46 | 2 | 1 | 0 | 0 | 3 | 0 | / | 1 | 0x0:空闲 0x1:使能 0x2:禁止 0x3:无效 |  | 该信号仅BBMS有效 | / | / | EGLGR_PCSComDiagConf | / |  | PCS Communication Diagnosis Enable Control PCS 通讯诊断使能控制
|  | HMI_LocRemCtl | Control Mode 控制模式 | 7 | 48 | 4 | 1 | 0 | 0 | 15 | 0 | / | 2 | 0x0:空闲 0x1:调试 0x2:BMS控制 0x3:EMS控制（仅对BBMS有效） 0x4:无效 |  |  | / | / | EGLGR_LocRemCtl | HMI_LocRemCtl |  | Control Mode 控制模式
|  | BBMSNo | Bank Number 堆编号 | 7 | 52 | 4 | 1 | 0 | 0 | 15 | 0 | Nbr | 2 |  |  | 此参数用于nPCS拖mBBMS功能，取值范围为[0,PCS_NUM]，0-大堆，1、2……-小堆 | / | / | / | / |  | Bank Number 堆编号
HMI_TMSCtrlWord | HMI TMS控制指令 |  |  | 4 | [8 empty] | 10
|  | HMI_TMSManCtrlMode | Force Control TMS Operating Mode 强控TMS工作模式 | 1 | 0 | 8 | 1 | 0 | 0 | 255 | 0 | / | 3 | 0x0：关机模式 0x1：制冷模式 0x2：制热模式 0x3：自循环模式 |  |  | / | / | BSWSTMSManCtrlMode | BSWSTMSManCtrlMode |  | Force Control TMS Operating Mode 强控TMS工作模式
|  | HMI_TMSManCtrlTempDegC | Force Control TMS Operating Temperature 强控TMS工作温度 | 2 | 8 | 8 | 1 | 0 | 0 | 255 | 0 | ℃ | 3 |  |  |  | / | / | BSWSTMSManCtrlTempDegC | BSWSTMSManCtrlTempDegC |  | Force Control TMS Operating Temperature 强控TMS工作温度
|  | HMI_TMSManCtrlEnaFlg | Force Control TMS Enable Signal 强控TMS使能信号 | 3 | 16 | 8 | 1 | 0 | 0 | 1 | 0 | flg | 1 |  |  |  | / | / | BSWSTMSManCtrlEnaFlg | BSWSTMSManCtrlEnaFlg |  | Force Control TMS Enable Flag 强控TMS使能标志位
|  | TMSNo | TMS Number TMS编号 | 4 | 24 | 8 | 1 | 0 | 0 | 255 | 0 | Nbr | 3 |  |  | 此参数用于1个堆包含多个TMS时，取值范围为[0,TMS_NUM-1] | / | / | / | / |  | TMS Number TMS编号
HMI_BankDOCtrl | HMI三级板DO控制指令（灯） |  |  | 1 | [8 empty] | 1
|  | HMI_LightManCtlNbr | Light control 强控灯 | 1 | 0 | 3 | 1 | 0 | 0 | 7 | 0 | / | 1 | bit0: 强控绿灯 bit1: 强控红灯 bit2: 强控黄灯 |  |  | / | / | EGLGR_LightManCtlNbr | BSWSLightManCtlNbr |  | Light control 强控灯
HMI_RackCaliCtrl | Rack标定与控制 |  |  | 16 | [8 empty] | 42
|  | HMI_RSOXHistInfoIndicator | Rack History Info Calibration Indicator Rack历史累计信息指示 | 1 | 0 | 8 | 1 | 0 | 0 | 255 | 0 | / | 3 | 0-默认， 1-标定累计充电容量， 2-标定累计充电能量， 3-标定累计放电容量， 4-标定累计放电能量 5-标定历史运行时间， 6-标定历史休眠时间 |  |  | / | / | / | BSWSRSOXHistInfoIndicator |  | Rack History Info Calibration Indicator Rack历史累计信息指示
|  | HMI_RSOXHistAccuCaliVal | Rack History Info Calibration Value Rack历史累计信息标定值 | 2-5 | 8 | 32 | 1 | 0 | 0 | 4294967295 | 0 | / | 10 |  |  |  | / | / | / | BSWSRSOXHistAccuCaliVal |  | Rack History Info Calibration Value Rack历史累计信息标定值
|  | HMI_AllSOCCalIndicator | SOC Calibration Indicator SOC标定指示 | 6 | 40 | 8 | 1 | 0 | 0 | 255 | 0 | / | 3 | 0x55:开启标定 其他：关闭 |  |  | / | / | / | BSWSAllSOCCalIndicator |  | SOC Calibration Indicator SOC标定指示
|  | HMI_AllSOCCalValPct | SOC Calibration Value (%) SOC标定值 (%) | 7 | 48 | 8 | 1 | 0 | 0 | 255 | 0 | % | 3 |  |  |  | / | / | / | BSWSAllSOCCalValPct |  | SOC Calibration Value (%) SOC标定值 (%)
|  | HMI_AllSOHCalIndicator | SOH Calibration Indicator SOH标定指示 | 8 | 56 | 8 | 1 | 0 | 0 | 255 | 0 | / | 3 | 0x55:开启标定 其他：关闭 |  |  | / | / | / | BSWSAllSOHCalIndicator |  | SOH Calibration Indicator SOH标定指示
|  | HMI_AllSOHCalValPct | SOH Calibration Value (%) SOH标定值 (%) | 9 | 64 | 8 | 1 | 0 | 0 | 255 | 0 | % | 3 |  |  |  | / | / | / | BSWSAllSOHCalValPct |  | SOH Calibration Value (%) SOH标定值 (%)
|  | HMI_ClrAllSoxNvMNbr | Clear SoX NvM Information 清除SoX NvM信息 | 10 | 72 | 8 | 1 | 0 | 0 | 255 | 0 | / | 3 | 设置为0x55时清除，保持3s后恢复为默认值0x00 |  |  | / | / | / | BSWSClearAllSoxNVM |  | Clear SoX NvM Information 清除SoX NvM信息
|  | HMI_ForceBalCellIdx | Forced Balance Cell ID 强制均衡电芯ID | 11-12 | 80 | 16 | 1 | 0 | 0 | 65535 | 0 | / | 5 |  |  |  | / | / | / | BSWSForceBalCellIdx |  | Forced Balance Cell ID 强制均衡电芯ID
|  | HMI_ForceBalTiMin | Forced Balance Time (min) 强制均衡时间 (min) | 13-14 | 96 | 16 | 1 | 0 | 0 | 65535 | 0 | Min | 5 |  |  |  | / | / | / | BSWSForceBalTiMin |  | Forced Balance Time (min) 强制均衡时间 (min)
|  | HMI_ForceBalCtrlNbr | Single Cell Balance Force Control Command 单电芯均衡强控开启命令 | 15 | 112 | 8 | 1 | 0 | 0 | 255 | 0 | / | 3 | 0x55:开启，其他：关闭 |  |  | / | / | / | BSWSForceBalCtrlNbr |  | Single Cell Balance Force Control Command 单电芯均衡强控开启命令
|  | HMI_CellBalForceCtlCmd | Cell Balance Force Control Cmd 电芯均衡强控命令 | 16 | 120 | 2 | 1 | 0 | 0 | 3 | 0 | / | 1 | 0x0:不走标定 0x1:全开 0x2:奇偶开 0x3:均衡强制关 |  |  | / | / | / | HMI_CellBalForceCtlCmd |  | Cell Balance Force Control Cmd 电芯均衡强控命令
HMI_RBMSRlyCtrl | HMI二级板继电器强控指令 |  |  | 3 | [8 empty] | 7
|  | HMI_RlyManCtlEnaFlg | Relay Force Control Enable 继电器强控使能 | 1 | 0 | 8 | 1 | 0 | 0 | 1 | 0 | flg | 1 | 0：继电器强控未使能，1：继电器强控使能 |  |  | / | / | / | BSWSRlyManCtlEnaFlg |  | Relay Force Control Enable 继电器强控使能
|  | HMI_RlyManCtlIndictrNbr | Relay Force Control Target 继电器强控对象 | 2 | 8 | 8 | 1 | 0 | 0 | 255 | 0 | / | 3 | 每个bit对应一个继电器： bit0：预充继电器 bit1：主负继电器 bit2：主正继电器 bit3：加热继电器 |  |  | / | / | / | BSWSRlyManCtlIndictrNbr |  | Relay Force Control Target 继电器强控对象
|  | HMI_RlyManCtlNbr | Relay Force Control Cmd 继电器强控命令 | 3 | 16 | 8 | 1 | 0 | 0 | 255 | 0 | / | 3 | 每个bit对应一个继电器： bit0：预充继电器，0：断开，1：闭合 bit1：主负继电器，0：断开，1：闭合 bit2：主正继电器，0：断开，1：闭合 bit3：加热继电器，0：断开，1：闭合 |  |  | / | / | / | BSWSRlyManCtlNbr |  | Relay Force Control Cmd 继电器强控命令
TMS_SumInfo | 热管理信息（RBMS/BBMS） |  |  | 12 | [8 empty] | 39
|  | BBMS_WtrTmpCmd | Setting Temp (℃) 设定温度(℃) | 1 | 0 | 8 | 1 | -40 | -40 | 215 | 0 | ℃ | 3 |  | TMS状态,TMS Status[1,1] |  | ScTMCT_TMSTgtWtrTDegC | / | / | / | TMS状态,TMS Status;[1,1] | Setting Temp (℃) 设定温度(℃)
|  | BBMS_cellTmpMax | Max Cell Temp (℃) 电芯最高温度(℃) | 2 | 8 | 8 | 1 | -40 | -40 | 215 | 0 | ℃ | 3 |  | TMS状态,TMS Status[1,2] |  | ScTMCT_BankMaxMdulTDegC | / | / | / | TMS状态,TMS Status;[1,2] | Max Cell Temp (℃) 电芯最高温度(℃)
|  | BBMS_cellTmpMin | Min Cell Temp (℃) 电芯最低温度(℃) | 3 | 16 | 8 | 1 | -40 | -40 | 215 | 0 | ℃ | 3 |  | TMS状态,TMS Status[1,3] |  | ScTMCT_BankMinMdulTDegC | / | / | / | TMS状态,TMS Status;[1,3] | Min Cell Temp (℃) 电芯最低温度(℃)
|  | BBMS_cellTmpAvg | Average Cell Temp (℃) 电芯平均温度(℃) | 4 | 24 | 8 | 1 | -40 | -40 | 215 | 0 | ℃ | 3 |  | TMS状态,TMS Status[1,4] |  | ScTMCT_BankAvgMdulTDegC | / | / | / | TMS状态,TMS Status;[1,4] | Average Cell Temp (℃) 电芯平均温度(℃)
|  | TMS_OutWtrTmp | Outlet Water Temp (℃) 出水温度(℃) | 5 | 32 | 8 | 1 | -40 | -40 | 215 | 0 | ℃ | 3 |  | TMS状态,TMS Status[1,5] |  | ScTMCR_TMSOutWtrTDegC | / | / | / | TMS状态,TMS Status;[1,5] | Outlet Water Temp (℃) 出水温度(℃)
|  | TMS_BackWtrTmp | Inlet Water Temp (℃) 进水温度(℃) | 6 | 40 | 8 | 1 | -40 | -40 | 215 | 0 | ℃ | 3 |  | TMS状态,TMS Status[1,6] |  | ScTMCR_TMSBackWtrTDegC | / | / | / | TMS状态,TMS Status;[1,6] | Inlet Water Temp (℃) 进水温度(℃)
|  | TMS_EnvTmp | Environment Temp (℃) 环境温度(℃) | 7 | 48 | 8 | 1 | -40 | -40 | 215 | 0 | ℃ | 3 |  | TMS状态,TMS Status[1,7] |  | ScTMCR_TMSEnvTDegC | / | / | / | TMS状态,TMS Status;[1,7] | Environment Temp (℃) 环境温度(℃)
|  | TMS_InWtrP | Inlet Water Pressure (Bar) 进水水压(Bar) | 8 | 56 | 8 | 0.1 | 0 | 0 | 25.5 | 0 | Bar | 4 |  | TMS状态,TMS Status[1,8] |  | ScTMCR_TMSInWtrPres | / | / | / | TMS状态,TMS Status;[1,8] | Inlet Water Pressure (Bar) 进水水压(Bar)
|  | TMS_OutWtrP | Outlet Water Pressure (Bar) 出水水压(Bar) | 9 | 64 | 8 | 0.1 | 0 | 0 | 25.5 | 0 | Bar | 4 |  | TMS状态,TMS Status[1,9] |  | ScTMCR_TMSOutWtrPres | / | / | / | TMS状态,TMS Status;[1,9] | Outlet Water Pressure (Bar) 出水水压(Bar)
|  | TMS_BBMSFltLevel | TMS Fault Level TMS 故障等级 | 10 | 72 | 2 | 1 | 0 | 0 | 3 | 0 | / | 1 | Enum 0x0: Normal; 0x1: Level 1 Fault; 0x2: Level 2 Fault; 0x3: Level 3 Fault; | TMS状态,TMS Status[1,10] |  | ScTMCR_TMSFltLevelState | / | / | / | TMS状态,TMS Status;[1,10] | TMS Fault Level TMS故障等级
|  | TMS_BBMSFltCode | TMS Fault Code TMS 故障码 | 10 | 74 | 6 | 1 | 0 | 0 | 63 | 0 | / | 2 |  | TMS状态,TMS Status[1,11] |  | ScTMCR_TMSFltCodeNbr | / | / | / | TMS状态,TMS Status;[1,11] | TMS Fault Code TMS故障码
|  | BMS_TMSReqMode | BMS Request Mode BMS请求模式 | 11 | 80 | 2 | 1 | 0 | 0 | 3 | 0 | / | 1 | Enum 0X0: Shutdown; 0X1: Cooling; 0X2: Heating; 0X3: Self Circulating; | TMS状态,TMS Status[1,12] |  | ScTMCT_TMSReqMode | / | / | / | TMS状态,TMS Status;[1,12] | BMS Request Mode BMS请求模式
|  | TMS_BMSMode | TMS Working Mode TMS工作模式 | 11 | 82 | 2 | 1 | 0 | 0 | 3 | 0 | / | 1 | Enum 0X0: Shutdown; 0X1: Cooling; 0X2: Heating; 0X3: Self Circulating; | TMS状态,TMS Status[1,13] |  | ScTMCR_TMSWorkMode | / | / | / | TMS状态,TMS Status;[1,13] | TMS Working Mode TMS工作模式
|  | TMSNo | TMS Number TMS编号 | 11 | 84 | 4 | 1 | 0 | 0 | 15 | 0 | Nbr | 2 |  |  | 此参数用于1个堆包含多个TMS时，取值范围为[0,TMS_NUM-1] | / | / | / | / | TMS状态,TMS Status;[1,14] | TMS Number TMS编号
|  | TMSCoolState | TMS Cool Status TMS制冷状态 | 12 | 88 | 8 | 1 | 0 | 0 | 255 | 0 | Nbr | 3 | Enum 0x0: Standby Cooling; 0x1: Charge Cooling; 0x2: Discharge Cooling; |  |  | ScTHMC_TMSCoolState | / | / | / | TMS状态,TMS Status;[1,15] | TMS Cool Status TMS制冷状态
ParaThr_CellV | 电压阈值参数 |  |  | 36 | [8 empty] | 67
|  | CcCLVH_MaxCellVOvLvl1FltVmV | MaxCellVOvLvl1FltVmV 单体过压一级报警阈值 | 1-2 | 0 | 16 | 1 | 0 | 0 | 4500 | 0 | mV | 4 |  |  |  | / | / | / | CcCLVH_MaxCellVOvLvl1FltVmV |  | MaxCellVOvLvl1FltVmV 单体过压一级报警阈值
|  | FULL_CHARGE_CELLV | MaxCellVOvLvl2FltVmV 单体过压二级报警阈值 | 3-4 | 16 | 16 | 1 | 0 | 0 | 4500 | 0 | mV | 4 | 此阈值即为单体满充电压阈值 |  |  | / | / | / | FULL_CHARGE_CELLV |  | MaxCellVOvLvl2FltVmV 单体过压二级报警阈值
|  | CcCLVH_MaxCellVOvLvl2FltRcvryVmV | MaxCellVOvLvl2FltRcvryVmV 单体过压二级恢复阈值 | 5-6 | 32 | 16 | 1 | 0 | 0 | 4500 | 0 | mV | 4 |  |  |  | / | / | / | CcCLVH_MaxCellVOvLvl2FltRcvryVmV |  | MaxCellVOvLvl2FltRcvryVmV 单体过压二级恢复阈值
|  | CcCLVH_MaxCellVOvLvl3FltVmV | MaxCellVOvLvl3FltVmV 单体过压三级报警阈值 | 7-8 | 48 | 16 | 1 | 0 | 0 | 4500 | 0 | mV | 4 |  |  |  | / | / | / | CcCLVH_MaxCellVOvLvl3FltVmV |  | MaxCellVOvLvl3FltVmV 单体过压三级报警阈值
|  | CcCLVH_MaxCellVOvLvl3FltRcvryVmV | MaxCellVOvLvl3FltRcvryVmV 单体过压三级恢复阈值 | 9-10 | 64 | 16 | 1 | 0 | 0 | 4500 | 0 | mV | 4 |  |  |  | / | / | / | CcCLVH_MaxCellVOvLvl3FltRcvryVmV |  | MaxCellVOvLvl3FltRcvryVmV 单体过压三级恢复阈值
|  | CcCLVH_MaxCellVOvLvl4FltVmV | MaxCellVOvLvl4FltVmV 单体过压极限报警阈值 | 11-12 | 80 | 16 | 1 | 0 | 0 | 4500 | 0 | mV | 4 |  |  |  | / | / | / | CcCLVH_MaxCellVOvLvl4FltVmV |  | MaxCellVOvLvl4FltVmV 单体过压极限报警阈值
|  | CcCLVH_MinCellVUvLvl1FltVmV | MinCellVUvLvl1FltVmV 单体欠压一级报警阈值 | 13-14 | 96 | 16 | 1 | 0 | 0 | 4500 | 0 | mV | 4 |  |  |  | / | / | / | CcCLVH_MinCellVUvLvl1FltVmV |  | MinCellVUvLvl1FltVmV 单体欠压一级报警阈值
|  | FULL_DISCHARGE_CELLV | MinCellVUvLvl2FltVmV 单体欠压二级报警阈值 | 15-16 | 112 | 16 | 1 | 0 | 0 | 4500 | 0 | mV | 4 | 此阈值即为单体满放电压阈值 |  |  | / | / | / | FULL_DISCHARGE_CELLV |  | MinCellVUvLvl2FltVmV 单体欠压二级报警阈值
|  | CcCLVH_MinCellVUvLvl2FltRcvryVmV | MinCellVUvLvl2FltRcvryVmV 单体欠压二级恢复阈值 | 17-18 | 128 | 16 | 1 | 0 | 0 | 4500 | 0 | mV | 4 |  |  |  | / | / | / | CcCLVH_MinCellVUvLvl2FltRcvryVmV |  | MinCellVUvLvl2FltRcvryVmV 单体欠压二级恢复阈值
|  | CcCLVH_MinCellVUvLvl3FltVmV | MinCellVUvLvl3FltVmV 单体欠压三级报警阈值 | 19-20 | 144 | 16 | 1 | 0 | 0 | 4500 | 0 | mV | 4 |  |  |  | / | / | / | CcCLVH_MinCellVUvLvl3FltVmV |  | MinCellVUvLvl3FltVmV 单体欠压三级报警阈值
|  | CcCLVH_MinCellVUvLvl3FltRcvryVmV | MinCellVUvLvl3FltRcvryVmV 单体欠压三级恢复阈值 | 21-22 | 160 | 16 | 1 | 0 | 0 | 4500 | 0 | mV | 4 |  |  |  | / | / | / | CcCLVH_MinCellVUvLvl3FltRcvryVmV |  | MinCellVUvLvl3FltRcvryVmV 单体欠压三级恢复阈值
|  | CcCLVH_MinCellVUvLvl4FltV1mV | MinCellVUvLTLvl4FltVmV 低温单体欠压极限报警阈值 | 23-24 | 176 | 16 | 1 | 0 | 0 | 4500 | 0 | mV | 4 |  |  |  | / | / | / | CcCLVH_MinCellVUvLvl4FltV1mV |  | MinCellVUvLTLvl4FltVmV 低温单体欠压极限报警阈值
|  | CcCLVH_MinCellVUvLvl4FltV2mV | MinCellVUvHTLvl4FltVmV 常温单体欠压极限报警阈值 | 25-26 | 192 | 16 | 1 | 0 | 0 | 4500 | 0 | mV | 4 |  |  |  | / | / | / | CcCLVH_MinCellVUvLvl4FltV2mV |  | MinCellVUvHTLvl4FltVmV 常温单体欠压极限报警阈值
|  | CcCLVH_DeltaCellVOLLvl1FltVmV | DeltaCellVOLLvl1FltVmV 单体压差过大一级报警阈值 | 27-28 | 208 | 16 | 1 | 0 | 0 | 500 | 0 | mV | 3 |  |  |  | / | / | / | CcCLVH_DeltaCellVOLLvl1FltVmV |  | DeltaCellVOLLvl1FltVmV 单体压差过大一级报警阈值
|  | CcCLVH_DeltaCellVOLLvl2FltVmV | DeltaCellVOLLvl2FltVmV 单体压差过大二级报警阈值 | 29-30 | 224 | 16 | 1 | 0 | 0 | 500 | 0 | mV | 3 |  |  |  | / | / | / | CcCLVH_DeltaCellVOLLvl2FltVmV |  | DeltaCellVOLLvl2FltVmV 单体压差过大二级报警阈值
|  | CcCLVH_DeltaCellVOLLvl2FltRcvryVmV | DeltaCellVOLLvl2FltRcvryVmV 单体压差过大二级恢复阈值 | 31-32 | 240 | 16 | 1 | 0 | 0 | 500 | 0 | mV | 3 |  |  |  | / | / | / | CcCLVH_DeltaCellVOLLvl2FltRcvryVmV |  | DeltaCellVOLLvl2FltRcvryVmV 单体压差过大二级恢复阈值
|  | CcCLVH_DeltaCellVOLLvl3FltVmV | DeltaCellVOLLvl3FltVmV 单体压差过大三级报警阈值 | 33-34 | 256 | 16 | 1 | 0 | 0 | 500 | 0 | mV | 3 |  |  |  | / | / | / | CcCLVH_DeltaCellVOLLvl3FltVmV |  | DeltaCellVOLLvl3FltVmV 单体压差过大三级报警阈值
|  | CcCLVH_DeltaCellVOLLvl3FltRcvryVmV | DeltaCellVOLLvl3FltRcvryVmV 单体压差过大三级恢复阈值 | 35-36 | 272 | 16 | 1 | 0 | 0 | 500 | 0 | mV | 3 |  |  |  | / | / | / | CcCLVH_DeltaCellVOLLvl3FltRcvryVmV |  | DeltaCellVOLLvl3FltRcvryVmV 单体压差过大三级恢复阈值
ParaThr_RackV | 簇电压阈值参数 |  |  | 20 | [8 empty] | 10
|  | CcHVSH_BatOVLvl1FltCfmThdV | BatOVLvl1FltCfmThdV 电池串过压一级报警阈值 | 1-2 | 0 | 16 | 0.001 | 0 | 0 | 5 | 0 | V | 1 |  |  |  | / | / | / | CcHVSH_BatOVLvl1FltCfmThdV |  | BatOVLvl1FltCfmThdV 电池串过压一级报警阈值
|  | CcHVSH_BatOVLvl2FltCfmThdV | BatOVLvl2FltCfmThdV 电池串过压二级报警阈值 | 3-4 | 16 | 16 | 0.001 | 0 | 0 | 5 | 0 | V | 1 |  |  |  | / | / | / | CcHVSH_BatOVLvl2FltCfmThdV |  | BatOVLvl2FltCfmThdV 电池串过压二级报警阈值
|  | CcHVSH_BatOVLvl2FltRcvrThdV | BatOVLvl2FltRcvrThdV 电池串过压二级恢复阈值 | 5-6 | 32 | 16 | 0.001 | 0 | 0 | 5 | 0 | V | 1 |  |  |  | / | / | / | CcHVSH_BatOVLvl2FltRcvrThdV |  | BatOVLvl2FltRcvrThdV 电池串过压二级恢复阈值
|  | CcHVSH_BatOVLvl3FltCfmThdV | BatOVLvl3FltCfmThdV 电池串过压三级报警阈值 | 7-8 | 48 | 16 | 0.001 | 0 | 0 | 5 | 0 | V | 1 |  |  |  | / | / | / | CcHVSH_BatOVLvl3FltCfmThdV |  | BatOVLvl3FltCfmThdV 电池串过压三级报警阈值
|  | CcHVSH_BatOVLvl3FltRcvrThdV | BatOVLvl3FltRcvrThdV 电池串过压三级恢复阈值 | 9-10 | 64 | 16 | 0.001 | 0 | 0 | 5 | 0 | V | 1 |  |  |  | / | / | / | CcHVSH_BatOVLvl3FltRcvrThdV |  | BatOVLvl3FltRcvrThdV 电池串过压三级恢复阈值
|  | CcHVSH_BatUVLvl1FltCfmThdV | BatUVLvl1FltCfmThdV 电池串欠压一级报警阈值 | 11-12 | 80 | 16 | 0.001 | 0 | 0 | 5 | 0 | V | 1 |  |  |  | / | / | / | CcHVSH_BatUVLvl1FltCfmThdV |  | BatUVLvl1FltCfmThdV 电池串欠压一级报警阈值
|  | CcHVSH_BatUVLvl2FltCfmThdV | BatUVLvl2FltCfmThdV 电池串欠压二级报警阈值 | 13-14 | 96 | 16 | 0.001 | 0 | 0 | 5 | 0 | V | 1 |  |  |  | / | / | / | CcHVSH_BatUVLvl2FltCfmThdV |  | BatUVLvl2FltCfmThdV 电池串欠压二级报警阈值
|  | CcHVSH_BatUVLvl2FltRcvrThdV | BatUVLvl2FltRcvrThdV 电池串欠压二级恢复阈值 | 15-16 | 112 | 16 | 0.001 | 0 | 0 | 5 | 0 | V | 1 |  |  |  | / | / | / | CcHVSH_BatUVLvl2FltRcvrThdV |  | BatUVLvl2FltRcvrThdV 电池串欠压二级恢复阈值
|  | CcHVSH_BatUVLvl3FltCfmThdV | BatUVLvl3FltCfmThdV 电池串欠压三级报警阈值 | 17-18 | 128 | 16 | 0.001 | 0 | 0 | 5 | 0 | V | 1 |  |  |  | / | / | / | CcHVSH_BatUVLvl3FltCfmThdV |  | BatUVLvl3FltCfmThdV 电池串欠压三级报警阈值
|  | CcHVSH_BatUVLvl3FltRcvrThdV | BatUVLvl3FltRcvrThdV 电池串欠压三级恢复阈值 | 19-20 | 144 | 16 | 0.001 | 0 | 0 | 5 | 0 | V | 1 |  |  |  | / | / | / | CcHVSH_BatUVLvl3FltRcvrThdV |  | BatUVLvl3FltRcvrThdV 电池串欠压三级恢复阈值
ParaThr_RackI | 簇电流阈值参数 |  |  | 20 | [8 empty] | 60
|  | CcBTCD_RchaCurLvl1LimThdA | ChrgOverCurLvl1AssertThd 充电过流一级报警阈值 | 1-2 | 0 | 16 | 0.1 | 0 | 0 | 6553.5 | 0 | A | 6 |  |  |  | / | / | / | CcBTCD_RchaCurLvl1LimThdA |  | ChrgOverCurLvl1AssertThd 充电过流一级报警阈值
|  | CcBTCD_RchaCurLvl2LimThdA | ChrgOverCurLvl2AssertThd 充电过流二级报警阈值 | 3-4 | 16 | 16 | 0.1 | 0 | 0 | 6553.5 | 0 | A | 6 |  |  |  | / | / | / | CcBTCD_RchaCurLvl2LimThdA |  | ChrgOverCurLvl2AssertThd 充电过流二级报警阈值
|  | CcBTCD_RchaCurClrLvl2LimThdA | ChrgOverCurLvl2DeassertThd 充电过流二级恢复阈值 | 5-6 | 32 | 16 | 0.1 | 0 | 0 | 6553.5 | 0 | A | 6 |  |  |  | / | / | / | CcBTCD_RchaCurClrLvl2LimThdA |  | ChrgOverCurLvl2DeassertThd 充电过流二级恢复阈值
|  | CcBTCD_RchaCurLvl3LimThdA | ChrgOverCurLvl3AssertThd 充电过流三级报警阈值 | 7-8 | 48 | 16 | 0.1 | 0 | 0 | 6553.5 | 0 | A | 6 |  |  |  | / | / | / | CcBTCD_RchaCurLvl3LimThdA |  | ChrgOverCurLvl3AssertThd 充电过流三级报警阈值
|  | CcBTCD_RchaCurClrLvl3LimThdA | ChrgOverCurLvl3DeassertThd 充电过流三级恢复阈值 | 9-10 | 64 | 16 | 0.1 | 0 | 0 | 6553.5 | 0 | A | 6 |  |  |  | / | / | / | CcBTCD_RchaCurClrLvl3LimThdA |  | ChrgOverCurLvl3DeassertThd 充电过流三级恢复阈值
|  | CcBTCD_DchILimLvl1ThdA | DisChrgOverCurLvl1AssertThd 放电过流一级报警阈值 | 11-12 | 80 | 16 | 0.1 | 0 | 0 | 6553.5 | 0 | A | 6 |  |  |  | / | / | / | CcBTCD_DchILimLvl1ThdA |  | DisChrgOverCurLvl1AssertThd 放电过流一级报警阈值
|  | CcBTCD_DchILimLvl2ThdA | DisChrgOverCurLvl2AssertThd 放电过流二级报警阈值 | 13-14 | 96 | 16 | 0.1 | 0 | 0 | 6553.5 | 0 | A | 6 |  |  |  | / | / | / | CcBTCD_DchILimLvl2ThdA |  | DisChrgOverCurLvl2AssertThd 放电过流二级报警阈值
|  | CcBTCD_DchIClrLimLvl2ThdA | DisChrgOverCurLvl2DeassertThd 放电过流二级恢复阈值 | 15-16 | 112 | 16 | 0.1 | 0 | 0 | 6553.5 | 0 | A | 6 |  |  |  | / | / | / | CcBTCD_DchIClrLimLvl2ThdA |  | DisChrgOverCurLvl2DeassertThd 放电过流二级恢复阈值
|  | CcBTCD_DchILimLvl3ThdA | DisChrgOverCurLvl3AssertThd 放电过流三级报警阈值 | 17-18 | 128 | 16 | 0.1 | 0 | 0 | 6553.5 | 0 | A | 6 |  |  |  | / | / | / | CcBTCD_DchILimLvl3ThdA |  | DisChrgOverCurLvl3AssertThd 放电过流三级报警阈值
|  | CcBTCD_DchIClrLimLvl3ThdA | DisChrgOverCurLvl3DeassertThd 放电过流三级恢复阈值 | 19-20 | 144 | 16 | 0.1 | 0 | 0 | 6553.5 | 0 | A | 6 |  |  |  | / | / | / | CcBTCD_DchIClrLimLvl3ThdA |  | DisChrgOverCurLvl3DeassertThd 放电过流三级恢复阈值
ParaThr_ModuleT | 温度阈值参数 |  |  | 56 | [8 empty] | 140
|  | CcCLTH_ChOvtempLvl1LimDegC | ChOverTempLvl1AssertThd 充电过温一级报警阈值 | 1-2 | 0 | 16 | 0.1 | -40 | -40 | 125.1 | 0 | ℃ | 5 |  |  |  | / | / | / | CcCLTH_ChOvtempLvl1LimDegC |  | ChOverTempLvl1AssertThd 充电过温一级报警阈值
|  | CcCLTH_ChOvtempLvl2LimDegC | ChOverTempLvl2AssertThd 充电过温二级报警阈值 | 3-4 | 16 | 16 | 0.1 | -40 | -40 | 125.1 | 0 | ℃ | 5 |  |  |  | / | / | / | CcCLTH_ChOvtempLvl2LimDegC |  | ChOverTempLvl2AssertThd 充电过温二级报警阈值
|  | CcCLTH_ChOvtempLvl2RcvryLimDegC | ChOverTempLvl2DeassertThd 充电过温二级恢复阈值 | 5-6 | 32 | 16 | 0.1 | -40 | -40 | 125.1 | 0 | ℃ | 5 |  |  |  | / | / | / | CcCLTH_ChOvtempLvl2RcvryLimDegC |  | ChOverTempLvl2DeassertThd 充电过温二级恢复阈值
|  | CcCLTH_ChOvtempLvl3LimDegC | ChOverTempLvl3AssertThd 充电过温三级报警阈值 | 7-8 | 48 | 16 | 0.1 | -40 | -40 | 125.1 | 0 | ℃ | 5 |  |  |  | / | / | / | CcCLTH_ChOvtempLvl3LimDegC |  | ChOverTempLvl3AssertThd 充电过温三级报警阈值
|  | CcCLTH_ChOvtempLvl3RcvryLimDegC | ChOverTempLvl3DeassertThd 充电过温三级恢复阈值 | 9-10 | 64 | 16 | 0.1 | -40 | -40 | 125.1 | 0 | ℃ | 5 |  |  |  | / | / | / | CcCLTH_ChOvtempLvl3RcvryLimDegC |  | ChOverTempLvl3DeassertThd 充电过温三级恢复阈值
|  | CcCLTH_ChUnderTLvl1LimDegC | ChUnderTempLvl1AssertThd 充电低温一级报警阈值 | 11-12 | 80 | 16 | 0.1 | -40 | -40 | 125.1 | 0 | ℃ | 5 |  |  |  | / | / | / | CcCLTH_ChUnderTLvl1LimDegC |  | ChUnderTempLvl1AssertThd 充电低温一级报警阈值
|  | CcCLTH_ChUnderTLvl2LimDegC | ChUnderTempLvl2AssertThd 充电低温二级报警阈值 | 13-14 | 96 | 16 | 0.1 | -40 | -40 | 125.1 | 0 | ℃ | 5 |  |  |  | / | / | / | CcCLTH_ChUnderTLvl2LimDegC |  | ChUnderTempLvl2AssertThd 充电低温二级报警阈值
|  | CcCLTH_ChUnderTLvl2RcvryLimDegC | ChUnderTempLvl2DeassertThd 充电低温二级恢复阈值 | 15-16 | 112 | 16 | 0.1 | -40 | -40 | 125.1 | 0 | ℃ | 5 |  |  |  | / | / | / | CcCLTH_ChUnderTLvl2RcvryLimDegC |  | ChUnderTempLvl2DeassertThd 充电低温二级恢复阈值
|  | CcCLTH_ChUnderTLvl3LimDegC | ChUnderTempLvl3AssertThd 充电低温三级报警阈值 | 17-18 | 128 | 16 | 0.1 | -40 | -40 | 125.1 | 0 | ℃ | 5 |  |  |  | / | / | / | CcCLTH_ChUnderTLvl3LimDegC |  | ChUnderTempLvl3AssertThd 充电低温三级报警阈值
|  | CcCLTH_ChUnderTLvl3RcvryLimDegC | ChUnderTempLvl3DeassertThd 充电低温三级恢复阈值 | 19-20 | 144 | 16 | 0.1 | -40 | -40 | 125.1 | 0 | ℃ | 5 |  |  |  | / | / | / | CcCLTH_ChUnderTLvl3RcvryLimDegC |  | ChUnderTempLvl3DeassertThd 充电低温三级恢复阈值
|  | CcCLTH_ChOvtempLvl0LimDegC | ChUnderTempLvl0AssertThd 充电极限过温阈值 | 21-22 | 160 | 16 | 0.1 | -40 | -40 | 125.1 | 0 | ℃ | 5 |  |  |  | / | / | / | CcCLTH_ChOvtempLvl0LimDegC |  | ChUnderTempLvl0AssertThd 充电极限过温阈值
|  | CcCLTH_DischOvtempLvl1LimDegC | DischOverTempLvl1AssertThd 放电过温一级报警阈值 | 23-24 | 176 | 16 | 0.1 | -40 | -40 | 125.1 | 0 | ℃ | 5 |  |  |  | / | / | / | CcCLTH_DischOvtempLvl1LimDegC |  | DischOverTempLvl1AssertThd 放电过温一级报警阈值
|  | CcCLTH_DischOvtempLvl2LimDegC | DischOverTempLvl2AssertThd 放电过温二级报警阈值 | 25-26 | 192 | 16 | 0.1 | -40 | -40 | 125.1 | 0 | ℃ | 5 |  |  |  | / | / | / | CcCLTH_DischOvtempLvl2LimDegC |  | DischOverTempLvl2AssertThd 放电过温二级报警阈值
|  | CcCLTH_DischOvtempLvl2RcvryLimDegC | DischOverTempLvl2DeassertThd 放电过温二级恢复阈值 | 27-28 | 208 | 16 | 0.1 | -40 | -40 | 125.1 | 0 | ℃ | 5 |  |  |  | / | / | / | CcCLTH_DischOvtempLvl2RcvryLimDegC |  | DischOverTempLvl2DeassertThd 放电过温二级恢复阈值
|  | CcCLTH_DischOvtempLvl3LimDegC | DischOverTempLvl3AssertThd 放电过温三级报警阈值 | 29-30 | 224 | 16 | 0.1 | -40 | -40 | 125.1 | 0 | ℃ | 5 |  |  |  | / | / | / | CcCLTH_DischOvtempLvl3LimDegC |  | DischOverTempLvl3AssertThd 放电过温三级报警阈值
|  | CcCLTH_DischOvtempLvl3RcvryLimDegC | DischOverTempLvl3DeassertThd 放电过温三级恢复阈值 | 31-32 | 240 | 16 | 0.1 | -40 | -40 | 125.1 | 0 | ℃ | 5 |  |  |  | / | / | / | CcCLTH_DischOvtempLvl3RcvryLimDegC |  | DischOverTempLvl3DeassertThd 放电过温三级恢复阈值
|  | CcCLTH_DischOvtempLvl0LimDegC | DischOverTempLvl0AssertThd 放电极限过温阈值 | 33-34 | 256 | 16 | 0.1 | -40 | -40 | 125.1 | 0 | ℃ | 5 |  |  |  | / | / | / | CcCLTH_DischOvtempLvl0LimDegC |  | DischOverTempLvl0AssertThd 放电极限过温阈值
|  | CcCLTH_CellTempRiseChangeRate | CellTempRiseChangeRate 温升过快极限故障阈值 | 35-36 | 272 | 16 | 0.1 | -40 | -40 | 125.1 | 0 | ℃ | 5 |  |  |  | / | / | / | CcCLTH_CellTempRiseChangeRate |  | CellTempRiseChangeRate 温升过快极限故障阈值
|  | CcCLTH_DischUnderTLvl1LimDegC | DischUnderTempLvl1AssertThd 放电低温一级报警阈值 | 37-38 | 288 | 16 | 0.1 | -40 | -40 | 125.1 | 0 | ℃ | 5 |  |  |  | / | / | / | CcCLTH_DischUnderTLvl1LimDegC |  | DischUnderTempLvl1AssertThd 放电低温一级报警阈值
|  | CcCLTH_DischUnderTLvl2LimDegC | DischUnderTempLvl2AssertThd 放电低温二级报警阈值 | 39-40 | 304 | 16 | 0.1 | -40 | -40 | 125.1 | 0 | ℃ | 5 |  |  |  | / | / | / | CcCLTH_DischUnderTLvl2LimDegC |  | DischUnderTempLvl2AssertThd 放电低温二级报警阈值
|  | CcCLTH_DischUnderTLvl2RcvryLimDegC | DischUnderTempLvl2DeassertThd 放电低温二级恢复阈值 | 41-42 | 320 | 16 | 0.1 | -40 | -40 | 125.1 | 0 | ℃ | 5 |  |  |  | / | / | / | CcCLTH_DischUnderTLvl2RcvryLimDegC |  | DischUnderTempLvl2DeassertThd 放电低温二级恢复阈值
|  | CcCLTH_DischUnderTLvl3LimDegC | DischUnderTempLvl3AssertThd 放电低温三级报警阈值 | 43-44 | 336 | 16 | 0.1 | -40 | -40 | 125.1 | 0 | ℃ | 5 |  |  |  | / | / | / | CcCLTH_DischUnderTLvl3LimDegC |  | DischUnderTempLvl3AssertThd 放电低温三级报警阈值
|  | CcCLTH_DischUnderTLvl3RcvryLimDegC | DischUnderTempLvl3DeassertThd 放电低温三级恢复阈值 | 45-46 | 352 | 16 | 0.1 | -40 | -40 | 125.1 | 0 | ℃ | 5 |  |  |  | / | / | / | CcCLTH_DischUnderTLvl3RcvryLimDegC |  | DischUnderTempLvl3DeassertThd 放电低温三级恢复阈值
|  | CcCLTH_TempDiffLvl1LimDegC | TempDiffTooBigLvl1AssertThd 温差过大报警一级阈值 | 47-48 | 368 | 16 | 0.1 | -40 | -40 | 125.1 | 0 | ℃ | 5 |  |  |  | / | / | / | CcCLTH_TempDiffLvl1LimDegC |  | TempDiffTooBigLvl1AssertThd 温差过大报警一级阈值
|  | CcCLTH_TempDiffLvl2LimDegC | TempDiffTooBigLvl2AssertThd 温差过大报警二级阈值 | 49-50 | 384 | 16 | 0.1 | -40 | -40 | 125.1 | 0 | ℃ | 5 |  |  |  | / | / | / | CcCLTH_TempDiffLvl2LimDegC |  | TempDiffTooBigLvl2AssertThd 温差过大报警二级阈值
|  | CcCLTH_TempDiffLvl2RcvryLimDegC | TempDiffTooBigLvl2DeassertThd 温差过大报警二级恢复阈值 | 51-52 | 400 | 16 | 0.1 | -40 | -40 | 125.1 | 0 | ℃ | 5 |  |  |  | / | / | / | CcCLTH_TempDiffLvl2RcvryLimDegC |  | TempDiffTooBigLvl2DeassertThd 温差过大报警二级恢复阈值
|  | CcCLTH_TempDiffLvl3LimDegC | TempDiffTooBigLvl3AssertThd 温差过大报警三级阈值 | 53-54 | 416 | 16 | 0.1 | -40 | -40 | 125.1 | 0 | ℃ | 5 |  |  |  | / | / | / | CcCLTH_TempDiffLvl3LimDegC |  | TempDiffTooBigLvl3AssertThd 温差过大报警三级阈值
|  | CcCLTH_TempDiffLvl3RcvryLimDegC | TempDiffTooBigLvl3DeassertThd 温差过大报警三级恢复阈值 | 55-56 | 432 | 16 | 0.1 | -40 | -40 | 125.1 | 0 | ℃ | 5 |  |  |  | / | / | / | CcCLTH_TempDiffLvl3RcvryLimDegC |  | TempDiffTooBigLvl3DeassertThd 温差过大报警三级恢复阈值
ParaThr_SOX | SOX阈值参数 |  |  | 36 | [8 empty] | 36
|  | CcSOCA_SOCOverLowLvl1EnaThdValPct | SOCLowLvl1AssertThd SOC低一级报警阈值 | 1-4 | 0 | 32 | 0.0019531 | 0 | 0 | 100 | 0 | % | 3 |  |  |  | / | / | / | CcSOCA_SOCOverLowLvl1EnaThdValPct |  | SOCLowLvl1AssertThd SOC低一级报警阈值
|  | CcSOCA_SOCOverLowLvl1RecThdValPct | SOCLowLvl1DeassertThd SOC低一级恢复阈值 | 5-8 | 32 | 32 | 0.0019531 | 0 | 0 | 100 | 0 | % | 3 |  |  |  | / | / | / | CcSOCA_SOCOverLowLvl1RecThdValPct |  | SOCLowLvl1DeassertThd SOC低一级恢复阈值
|  | CcSOHA_SOHCOverLowLvl1EnaThdValPct | SOHLowLvl1AssertThd SOH低一级报警阈值 | 9-10 | 64 | 16 | 0.0078125 | 0 | 0 | 100 | 0 | % | 3 |  |  |  | / | / | / | CcSOHA_SOHCOverLowLvl1EnaThdValPct |  | SOHLowLvl1AssertThd SOH低一级报警阈值
|  | CcSOHA_SOHCOverLowLvl2EnaThdValPct | SOHLowLvl2AssertThd SOH低二级报警阈值 | 11-12 | 80 | 16 | 0.0078125 | 0 | 0 | 100 | 0 | % | 3 |  |  |  | / | / | / | CcSOHA_SOHCOverLowLvl2EnaThdValPct |  | SOHLowLvl2AssertThd SOH低二级报警阈值
|  | CcSOHA_SOHCOverLowLvl3EnaThdValPct | SOHLowLvl3AssertThd SOH低三级报警阈值 | 13-14 | 96 | 16 | 0.0078125 | 0 | 0 | 100 | 0 | % | 3 |  |  |  | / | / | / | CcSOHA_SOHCOverLowLvl3EnaThdValPct |  | SOHLowLvl3AssertThd SOH低三级报警阈值
|  | CcSOCA_SOCDiffOverHighEnaThdValPct | SOCDiffTooBigLvl1AssertThd SOC差异过大报警阈值 | 15-18 | 112 | 32 | 0.0019531 | 0 | 0 | 50 | 0 | % | 2 |  |  |  | / | / | / | CcSOCA_SOCDiffOverHighEnaThdValPct |  | SOCDiffTooBigLvl1AssertThd SOC差异过大报警阈值
|  | CcSOCA_SOCDiffOverHighRecThdValPct | SOCDiffTooBigLvl1DeassertThd SOC差异过大恢复阈值 | 19-22 | 144 | 32 | 0.0019531 | 0 | 0 | 50 | 0 | % | 2 |  |  |  | / | / | / | CcSOCA_SOCDiffOverHighRecThdValPct |  | SOCDiffTooBigLvl1DeassertThd SOC差异过大恢复阈值
|  | CcCBCC_CellSelfDischOverHighLvl1EnaThdValPct | SelfDischrgDiffTooBigLvl1AssertThd 自放电差异过大一级报警阈值 | 23-24 | 176 | 16 | 0.0019531 | 0 | 0 | 100 | 0 | % | 3 |  |  |  | / | / | / | CcCBCC_CellSelfDischOverHighLvl1EnaThdValPct |  | SelfDischrgDiffTooBigLvl1AssertThd 自放电差异过大一级报警阈值
|  | CcCBCC_CellSelfDischOverHighLvl2EnaThdValPct | SelfDischrgDiffTooBigLvl2AssertThd 自放电差异过大二级报警阈值 | 25-26 | 192 | 16 | 0.0019531 | 0 | 0 | 100 | 0 | % | 3 |  |  |  | / | / | / | CcCBCC_CellSelfDischOverHighLvl2EnaThdValPct |  | SelfDischrgDiffTooBigLvl2AssertThd 自放电差异过大二级报警阈值
|  | CcCBCC_CellSelfDischOverHighLvl2RecThdValPct | SelfDischrgDiffTooBigLvl2DeassertThd 自放电差异过大二级恢复阈值 | 27-28 | 208 | 16 | 0.0019531 | 0 | 0 | 100 | 0 | % | 3 |  |  |  | / | / | / | CcCBCC_CellSelfDischOverHighLvl2RecThdValPct |  | SelfDischrgDiffTooBigLvl2DeassertThd 自放电差异过大二级恢复阈值
|  | CcCBCC_CellSelfDischOverHighLvl3EnaThdValPct | SelfDischrgDiffTooBigLvl3AssertThd 自放电差异过大三级报警阈值 | 29-30 | 224 | 16 | 0.0019531 | 0 | 0 | 100 | 0 | % | 3 |  |  |  | / | / | / | CcCBCC_CellSelfDischOverHighLvl3EnaThdValPct |  | SelfDischrgDiffTooBigLvl3AssertThd 自放电差异过大三级报警阈值
|  | CcCBCC_CellSelfDischOverHighLvl3RecThdValPct | SelfDischrgDiffTooBigLvl3DeassertThd 自放电差异过大三级恢复阈值 | 31-32 | 240 | 16 | 0.0019531 | 0 | 0 | 100 | 0 | % | 3 |  |  |  | / | / | / | CcCBCC_CellSelfDischOverHighLvl3RecThdValPct |  | SelfDischrgDiffTooBigLvl3DeassertThd 自放电差异过大三级恢复阈值
|  | CcSOCA_OverChgFltEnaThdValPct | OverChgFltEnaThdValPct 过充故障判断阈值 | 33-36 | 256 | 32 | 0.0019531 | 0 | 0 | 30 | 0 | % | 2 |  |  |  | / | / | / | CcSOCA_OverChgFltEnaThdValPct |  | OverChgFltEnaThdValPct 过充故障判断阈值
ParaThr_AUX | AUX阈值参数 |  |  | 2 | [8 empty] | 1
|  | CbCBCC_BalFordCmdFlg | BalFordCmdFlg 均衡禁止命令标定值 | 1-2 | 0 | 16 | 1 | 0 | 0 | 1 | 0 | flg | 1 |  |  |  | / | / | / | CbCBCC_BalFordCmdFlg |  | BalFordCmdFlg 均衡禁止命令标定值
ParaThr_TMS | TMS阈值参数 |  |  | 8 | [8 empty] | 24
|  | CcTHMC_EntHeatMinTemUpLimt | TMSEntHeatMinTemUpLimt 制热启动温度最小电芯温度阈值 | 1 | 0 | 8 | 1 | -40 | -40 | 215 | 0 | ℃ | 3 |  |  |  | / | / | CcTHMC_EntHeatMinTemUpLimt | CcTHMC_EntHeatMinTemUpLimt |  | TMSEntHeatMinTemUpLimt 制热启动温度最小电芯温度阈值
|  | CcTHMC_EntHeatAvgTemUpLimt | TMSEntHeatAvgTemUpLimt 制热启动温度平均电芯温度阈值 | 2 | 8 | 8 | 1 | -40 | -40 | 215 | 0 | ℃ | 3 |  |  |  | / | / | CcTHMC_EntHeatAvgTemUpLimt | CcTHMC_EntHeatAvgTemUpLimt |  | TMSEntHeatAvgTemUpLimt 制热启动温度平均电芯温度阈值
|  | CcTHMC_ExtHeatMinTemLowLimt | TMSExtHeatMinTemUpLimt 制热停止温度最小电芯温度阈值 | 3 | 16 | 8 | 1 | -40 | -40 | 215 | 0 | ℃ | 3 |  |  |  | / | / | CcTHMC_ExtHeatMinTemLowLimt | CcTHMC_ExtHeatMinTemLowLimt |  | TMSExtHeatMinTemUpLimt 制热停止温度最小电芯温度阈值
|  | CcTHMC_ExtHeatAvgTemLowLimt | TMSExtHeatAvgTemUpLimt 制热停止温度平均电芯温度阈值 | 4 | 24 | 8 | 1 | -40 | -40 | 215 | 0 | ℃ | 3 |  |  |  | / | / | CcTHMC_ExtHeatAvgTemLowLimt | CcTHMC_ExtHeatAvgTemLowLimt |  | TMSExtHeatAvgTemUpLimt 制热停止温度平均电芯温度阈值
|  | CcTHMC_EntCoolMaxTemLowLimtA | TMSEntCoolMaxTemUpLimt 制冷A启动温度最大电芯温度阈值 | 5 | 32 | 8 | 1 | -40 | -40 | 215 | 0 | ℃ | 3 |  |  |  | / | / | CcTHMC_EntCoolMaxTemLowLimtA | CcTHMC_EntCoolMaxTemLowLimtA |  | TMSEntCoolMaxTemUpLimt 制冷A启动温度最大电芯温度阈值
|  | CcTHMC_EntCoolAvgTemLowLimtA | TMSEntCoolAvgTemUpLimt 制冷A启动温度平均电芯温度阈值 | 6 | 40 | 8 | 1 | -40 | -40 | 215 | 0 | ℃ | 3 |  |  |  | / | / | CcTHMC_EntCoolAvgTemLowLimtA | CcTHMC_EntCoolAvgTemLowLimtA |  | TMSEntCoolAvgTemUpLimt 制冷A启动温度平均电芯温度阈值
|  | CcTHMC_ExtCoolMaxTemUpLimtA | TMSExtCoolMaxTemUpLimt 制冷A停止温度最大电芯温度阈值 | 7 | 48 | 8 | 1 | -40 | -40 | 215 | 0 | ℃ | 3 |  |  |  | / | / | CcTHMC_ExtCoolMaxTemUpLimtA | CcTHMC_ExtCoolMaxTemUpLimtA |  | TMSExtCoolMaxTemUpLimt 制冷A停止温度最大电芯温度阈值
|  | CcTHMC_ExtCoolAvgTemUpLimtA | TMSExtCoolAvgTemUpLimt 制冷A停止温度平均电芯温度阈值 | 8 | 56 | 8 | 1 | -40 | -40 | 215 | 0 | ℃ | 3 |  |  |  | / | / | CcTHMC_ExtCoolAvgTemUpLimtA | CcTHMC_ExtCoolAvgTemUpLimtA |  | TMSExtCoolAvgTemUpLimt 制冷A停止温度平均电芯温度阈值
HMI_RBMSDOCtrl | HMI二级板DO控制命令 |  |  | 2 | [8 empty] | 12
|  | HMI_RBMSDO1HCtrlFlg | DO1H DO1高边控制 | 1 | 0 | 1 | 1 | 0 | 0 | 1 | 0 | flg | 1 | 禁止：断开对外输出；使能：连接对外输出（仅本地模式生效） |  |  | / | / | / | HMI_RBMSDO1HCtrlFlg |  | DO1H DO1高边控制
|  | HMI_RBMSDO1LCtrlFlg | DO1L DO1低边控制 | 1 | 1 | 1 | 1 | 0 | 0 | 1 | 0 | flg | 1 | 禁止：断开对外输出；使能：连接对外输出（仅本地模式生效） |  |  | / | / | / | HMI_RBMSDO1LCtrlFlg |  | DO1L DO1低边控制
|  | HMI_RBMSDO2HCtrlFlg | DO2H DO2高边控制 | 1 | 2 | 1 | 1 | 0 | 0 | 1 | 0 | flg | 1 | 禁止：断开对外输出；使能：连接对外输出（仅本地模式生效） |  |  | / | / | / | HMI_RBMSDO2HCtrlFlg |  | DO2H DO2高边控制
|  | HMI_RBMSDO2LCtrlFlg | DO2L DO2低边控制 | 1 | 3 | 1 | 1 | 0 | 0 | 1 | 0 | flg | 1 | 禁止：断开对外输出；使能：连接对外输出（仅本地模式生效） |  |  | / | / | / | HMI_RBMSDO2LCtrlFlg |  | DO2L DO2低边控制
|  | HMI_RBMSDO3HCtrlFlg | DO3H DO3高边控制 | 1 | 4 | 1 | 1 | 0 | 0 | 1 | 0 | flg | 1 | 禁止：断开对外输出；使能：连接对外输出（仅本地模式生效） |  |  | / | / | / | HMI_RBMSDO3HCtrlFlg |  | DO3H DO3高边控制
|  | HMI_RBMSDO3LCtrlFlg | DO3L DO3低边控制 | 1 | 5 | 1 | 1 | 0 | 0 | 1 | 0 | flg | 1 | 禁止：断开对外输出；使能：连接对外输出（仅本地模式生效） |  |  | / | / | / | HMI_RBMSDO3LCtrlFlg |  | DO3L DO3低边控制
|  | HMI_RBMSDO4HCtrlFlg | DO4H DO4高边控制 | 1 | 6 | 1 | 1 | 0 | 0 | 1 | 0 | flg | 1 | 禁止：断开对外输出；使能：连接对外输出（仅本地模式生效） |  |  | / | / | / | HMI_RBMSDO4HCtrlFlg |  | DO4H DO4高边控制
|  | HMI_RBMSDO4LCtrlFlg | DO4L DO4低边控制 | 1 | 7 | 1 | 1 | 0 | 0 | 1 | 0 | flg | 1 | 禁止：断开对外输出；使能：连接对外输出（仅本地模式生效） |  |  | / | / | / | HMI_RBMSDO4LCtrlFlg |  | DO4L DO4低边控制
|  | HMI_RBMSDO5LCtrlFlg | DO5L DO5低边控制 | 2 | 8 | 1 | 1 | 0 | 0 | 1 | 0 | flg | 1 | 禁止：断开对外输出；使能：连接对外输出（仅本地模式生效） |  |  | / | / | / | HMI_RBMSDO5LCtrlFlg |  | DO5L DO5低边控制
|  | HMI_RBMSDO6LCtrlFlg | DO6L DO6低边控制 | 2 | 9 | 1 | 1 | 0 | 0 | 1 | 0 | flg | 1 | 禁止：断开对外输出；使能：连接对外输出（仅本地模式生效） |  |  | / | / | / | HMI_RBMSDO6LCtrlFlg |  | DO6L DO6低边控制
|  | HMI_RBMSDO7CtrlFlg | DO7 DO7控制 | 2 | 10 | 1 | 1 | 0 | 0 | 1 | 0 | flg | 1 | 禁止：断开对外输出；使能：连接对外输出（仅本地模式生效） |  |  | / | / | / | HMI_RBMSDO7CtrlFlg |  | DO7 DO7控制
|  | HMI_RBMSDO8CtrlFlg | DO8 DO8控制 | 2 | 11 | 1 | 1 | 0 | 0 | 1 | 0 | flg | 1 | 禁止：断开对外输出；使能：连接对外输出（仅本地模式生效） |  |  | / | / | / | HMI_RBMSDO8CtrlFlg |  | DO8 DO8控制
HMI_BBMSDOCtrl | HMI三级板DO控制命令 |  |  | 2 | [8 empty] | 12
|  | HMI_BBMSDO0CtrlFlg | DO0 DO0控制 | 1 | 0 | 1 | 1 | 0 | 0 | 1 | 0 | flg | 1 | 禁止：断开对外输出；使能：连接对外输出（仅本地模式生效） |  |  | / | / | HMI_BBMSDO0CtrlFlg | / |  | DO0 DO0控制
|  | HMI_BBMSDO1CtrlFlg | DO1 DO1控制 | 1 | 1 | 1 | 1 | 0 | 0 | 1 | 0 | flg | 1 | 禁止：断开对外输出；使能：连接对外输出（仅本地模式生效） |  |  | / | / | HMI_BBMSDO1CtrlFlg | / |  | DO1 DO1控制
|  | HMI_BBMSDO2CtrlFlg | DO2 DO2控制 | 1 | 2 | 1 | 1 | 0 | 0 | 1 | 0 | flg | 1 | 禁止：断开对外输出；使能：连接对外输出（仅本地模式生效） |  |  | / | / | HMI_BBMSDO2CtrlFlg | / |  | DO2 DO2控制
|  | HMI_BBMSDO3CtrlFlg | DO3 DO3控制 | 1 | 3 | 1 | 1 | 0 | 0 | 1 | 0 | flg | 1 | 禁止：断开对外输出；使能：连接对外输出（仅本地模式生效） |  |  | / | / | HMI_BBMSDO3CtrlFlg | / |  | DO3 DO3控制
|  | HMI_BBMSDO4CtrlFlg | DO4 DO4控制 | 1 | 4 | 1 | 1 | 0 | 0 | 1 | 0 | flg | 1 | 禁止：断开对外输出；使能：连接对外输出（仅本地模式生效） |  |  | / | / | HMI_BBMSDO4CtrlFlg | / |  | DO4 DO4控制
|  | HMI_BBMSDO5CtrlFlg | DO5 DO5控制 | 1 | 5 | 1 | 1 | 0 | 0 | 1 | 0 | flg | 1 | 禁止：断开对外输出；使能：连接对外输出（仅本地模式生效） |  |  | / | / | HMI_BBMSDO5CtrlFlg | / |  | DO5 DO5控制
|  | HMI_BBMSDO6CtrlFlg | DO6 DO6控制 | 1 | 6 | 1 | 1 | 0 | 0 | 1 | 0 | flg | 1 | 禁止：断开对外输出；使能：连接对外输出（仅本地模式生效） |  |  | / | / | HMI_BBMSDO6CtrlFlg | / |  | DO6 DO6控制
|  | HMI_BBMSDO7CtrlFlg | DO7 DO7控制 | 1 | 7 | 1 | 1 | 0 | 0 | 1 | 0 | flg | 1 | 禁止：断开对外输出；使能：连接对外输出（仅本地模式生效） |  |  | / | / | HMI_BBMSDO7CtrlFlg | / |  | DO7 DO7控制
|  | HMI_BBMSDO8CtrlFlg | DO8 DO8控制 | 2 | 8 | 1 | 1 | 0 | 0 | 1 | 0 | flg | 1 | 禁止：断开对外输出；使能：连接对外输出（仅本地模式生效） |  |  | / | / | HMI_BBMSDO8CtrlFlg | / |  | DO8 DO8控制
|  | HMI_BBMSDO9CtrlFlg | DO9 DO9控制 | 2 | 9 | 1 | 1 | 0 | 0 | 1 | 0 | flg | 1 | 禁止：断开对外输出；使能：连接对外输出（仅本地模式生效） |  |  | / | / | HMI_BBMSDO9CtrlFlg | / |  | DO9 DO9控制
|  | HMI_BBMSDO10CtrlFlg | DO10 DO10控制 | 2 | 10 | 1 | 1 | 0 | 0 | 1 | 0 | flg | 1 | 禁止：断开对外输出；使能：连接对外输出（仅本地模式生效） |  |  | / | / | HMI_BBMSDO10CtrlFlg | / |  | DO10 DO10控制
|  | HMI_BBMSDO11CtrlFlg | DO11 DO11控制 | 2 | 11 | 1 | 1 | 0 | 0 | 1 | 0 | flg | 1 | 禁止：断开对外输出；使能：连接对外输出（仅本地模式生效） |  |  | / | / | HMI_BBMSDO11CtrlFlg | / |  | DO11 DO11控制
RBMS_SOXdebugData1 | SOX算法调试的输入数据，包含电流、电压、温度等 |  |  | 60 | [8 empty] | 155
|  | ScSGPC_BatIA | Rack Current (A) 簇电流(A) | 1-4 | 0 | 32 | 0.001 | -2000 | -2000 | 2000.001 | 0 | A | 8 |  |  |  | ScSGPC_BatIA | BSWSRackA_A | / | / |  | Rack Current (A) 簇电流(A)
|  | ScSGPC_MaxCellVmV | Max Cell Voltage (mV) 最大电芯电压 (mV) | 5-6 | 32 | 16 | 1 | 0 | 0 | 5000 | 0 | mV | 4 |  |  |  | ScSGPC_MaxCellVmV | / | / | / |  | Max Cell Voltage (mV) 最大电芯电压 (mV)
|  | ScSGPC_MinCellVmV | Min Cell Voltage (mV) 最小电芯电压 (mV) | 7-8 | 48 | 16 | 1 | 0 | 0 | 5000 | 0 | mV | 4 |  |  |  | ScSGPC_MinCellVmV | / | / | / |  | Min Cell Voltage (mV) 最小电芯电压 (mV)
|  | ScSGPC_MaxCellTDegC | Max Cell Temp (℃) 最高电芯温度 (℃) | 9-10 | 64 | 16 | 0.1 | -40 | -40 | 125.1 | 25 | ℃ | 5 |  |  |  | ScSGPC_MaxCellTDegC | / | / | / |  | Max Cell Temp (℃) 最高电芯温度 (℃)
|  | ScSGPC_MinCellTDegC | Min Cell Temp (℃) 最低电芯温度 (℃) | 11-12 | 80 | 16 | 0.1 | -40 | -40 | 125.1 | 25 | ℃ | 5 |  |  |  | ScSGPC_MinCellTDegC | / | / | / |  | Min Cell Temp (℃) 最低电芯温度 (℃)
|  | ScSGPC_AvgCellTDegC | Average Cell Temp (℃) 平均电芯温度 (℃) | 13-14 | 96 | 16 | 0.1 | -40 | -40 | 125.1 | 25 | ℃ | 5 |  |  |  | ScSGPC_AvgCellTDegC | / | / | / |  | Average Cell Temp (℃) 平均电芯温度 (℃)
|  | ScCSPC_FullChEnaNbr | Full Charge Correction Flag 满充修正标志位 | 15 | 112 | 8 | 1 | 0 | 0 | 255 | 0 | Nbr | 3 | bit0: 显示SOC修100 bit1: MaxSOC修100 |  |  | ScCSPC_FullChEnaNbr | BSWSRackFullChEnaNbr | / | / |  | Full Charge Correction Flag 满充修正标志位
|  | ScCSPC_FullDischEnaNbr | Full Discharge Correction Flag 满放修正标志位 | 16 | 120 | 8 | 1 | 0 | 0 | 255 | 0 | Nbr | 3 | bit0: 显示SOC修0 bit1: MinSOC修0 |  |  | ScCSPC_FullDischEnaNbr | BSWSRackFullDischEnaNbr | / | / |  | Full Discharge Correction Flag 满放修正标志位
|  | ScHIST_HistAccuChCapAh | Accumulated Charge Capacity (Ah) 累计充电容量 (Ah) | 17-20 | 128 | 32 | 0.0625 | 0 | 0 | 268435455.9375 | 0 | Ah | 14 |  |  |  | ScHIST_HistAccuChCapAh | BSWSRackAccuChrgAh | / | / |  | Accumulated Charge Capacity (Ah) 累计充电容量 (Ah)
|  | ScHIST_HistAccuDischCapAh | Accumulated Discharge Capacity (Ah) 累计放电容量 (Ah) | 21-24 | 160 | 32 | 0.0625 | 0 | 0 | 268435455.9375 | 0 | Ah | 14 |  |  |  | ScHIST_HistAccuDischCapAh | BSWSRackAccuDisChrgAh | / | / |  | Accumulated Discharge Capacity (Ah) 累计放电容量 (Ah)
|  | ScSGPC_BatIStNbr | Rack Charging Status Rack充放电状态 | 25 | 192 | 8 | 1 | 0 | 0 | 255 | 0 | Nbr | 3 | 0：静置；1：充电；2：放电 |  |  | ScSGPC_BatIStNbr | BSWSRackBatIStNbr | / | / |  | Rack Charging Status Rack充放电状态
|  | ScSGPC_LstSleepDurTiMin | Last Power-down Sleep Time (min) 上次下电休眠时间 | 26-29 | 200 | 32 | 1 | 0 | 0 | 4294967295 | 0 | Min | 10 |  |  |  | ScSGPC_LstSleepDurTiMin | BSWSRackLstSleepDurTiMin | / | / |  | Last Power-down Sleep Time (min) 上次下电休眠时间
|  | ScSGPC_HisSleepTiMin | History Sleep Time (min) 历史休眠时间 | 30-33 | 232 | 32 | 1 | 0 | 0 | 4294967295 | 0 | Min | 10 |  |  |  | ScSGPC_HisSleepTiMin | BSWSRackHisSleepTiWrMin | / | / |  | History Sleep Time (min) 历史休眠时间
|  | ScSGPC_HisRunTiMin | History Run Time (min) 历史运行时间 | 34-37 | 264 | 32 | 1 | 0 | 0 | 4294967295 | 0 | Min | 10 |  |  |  | ScSGPC_HisRunTiMin | BSWSRackHisRunTiWrMin | / | / |  | History Run Time (min) 历史运行时间
|  | ScHIST_CycNbr | Accumulated Cycle Number 累计循环次数 | 38-39 | 296 | 16 | 1 | 0 | 0 | 65535 | 0 | Nbr | 5 |  |  |  | ScHIST_CycNbr | BSWSRackCycNbr | / | / |  | Accumulated Cycle Number 累计循环次数
|  | BSWSAllSOHCalIndicator | Rack All SOH Calibration Indicator Rack所有SOH标定指示 | 40 | 312 | 8 | 1 | 0 | 0 | 255 | 0 | / | 3 |  |  |  | BSWSAllSOHCalIndicator | BSWSRackAllSOHCalIndicator | / | / |  | Rack All SOH Calibration Indicator Rack所有SOH标定指示
|  | BSWSAllSOHCalValPct | Rack All SOH Calibration Value Rack所有SOH标定值 | 41 | 320 | 8 | 1 | 0 | 0 | 255 | 0 | % | 3 |  |  |  | BSWSAllSOHCalValPct | BSWSRackAllSOHCalValPct | / | / |  | Rack All SOH Calibration Value Rack所有SOH标定值
|  | ScBTCS_RackChrgCapmAh | Accumulated Charge Capacity (mAh) 累积充电容量 (mAh) | 42-45 | 328 | 32 | 0.001 | 0 | 0 | 4294967.295 | 0 | mAh | 11 |  |  |  | ScBTCS_RackChrgCapmAh | BSWSRackChrgCapmAh | / | / |  | Accumulated Charge Capacity (mAh) 累积充电容量 (mAh)
|  | ScBTCS_RackDsChrgCapmAh | Accumulated Discharge Capacity (mAh) 累积放电容量 (mAh) | 46-49 | 360 | 32 | 0.001 | 0 | 0 | 4294967.295 | 0 | mAh | 11 |  |  |  | ScBTCS_RackDsChrgCapmAh | BSWSRackDsChrgCapmAh | / | / |  | Accumulated Discharge Capacity (mAh) 累积放电容量 (mAh)
|  | Reserved | Reserved 预留占位 | 50 | 392 | 8 | 1 | 0 | 0 | 255 | 0 | / | 0 |  |  |  | / | / | / | / |  | Reserved 预留占位
|  | Reserved1 | Reserved1 预留占位1 | 51-52 | 400 | 16 | 1 | 0 | 0 | 65535 | 0 | / | 0 |  |  |  | / | / | / | / |  | Reserved1 预留占位1
|  | BSWSRSOXHistInfoIndicator | Rack History Info Calibration Indicator Rack历史信息标定指示 | 53 | 416 | 8 | 1 | 0 | 0 | 255 |  |  | 3 | （标定时，信号持续3s后置0) 0：默认，不标定 1：标定累积充电容量 2：标定累积充电能量 3：标定累积放电容量 4：标定累积放电能量 5：标定历史运行时长 6：标定历史休眠时长 |  |  | BSWSRSOXHistInfoIndicator |  |  |  |  | Rack History Info Calibration Indicator Rack历史信息标定指示
|  | BSWSAllSOCCalIndicator | Rack All SOC Calibration Indicator Rack所有SOC标定指示 | 54 | 424 | 8 | 1 | 0 | 0 | 255 | 0 | / | 3 |  |  |  | BSWSAllSOCCalIndicator | BSWSRackAllSOCCalIndicator | / | / |  | Rack All SOC Calibration Indicator Rack所有SOC标定指示
|  | BSWSAllSOCCalValPct | Rack All SOC Calibration Value Rack所有SOC标定值 | 55 | 432 | 8 | 1 | 0 | 0 | 255 | 0 | % | 3 |  |  |  | BSWSAllSOCCalValPct | BSWSRackAllSOCCalValPct | / | / |  | Rack All SOC Calibration Value Rack所有SOC标定值
|  | SbSGPC_BatIVldFlg | Rack Current Validity 簇电流有效性 | 56 | 440 | 1 | 1 | 0 | 0 | 1 | 0 | flg | 1 | 0：无效1：有效 |  |  | SbSGPC_BatIVldFlg | BSWSRackAVldFlg | / | / |  | Rack Current Validity 簇电流有效性
|  | SbSGPC_GenlCellVVldFlg | Cell Voltage General Validity 电芯电压概要有效性 | 56 | 441 | 1 | 1 | 0 | 0 | 1 | 0 | flg | 1 | 0：无效1：有效 |  |  | SbSGPC_GenlCellVVldFlg | / | / | / |  | Cell Voltage General Validity 电芯电压概要有效性
|  | SbSGPC_GenlCellTVldFlg | Cell Temperature General Validity 电芯温度概要有效性 | 56 | 442 | 1 | 1 | 0 | 0 | 1 | 0 | flg | 1 | 0：无效1：有效 |  |  | SbSGPC_GenlCellTVldFlg | / | / | / |  | Cell Temperature General Validity 电芯温度概要有效性
|  | SbSGPC_MaxCellVMdulTVldFlg | Vmax Cell Temperature Validity 最大电压电芯温度有效性 | 56 | 443 | 1 | 1 | 0 | 0 | 1 | 0 | flg | 1 | 0：无效1：有效 |  |  | SbSGPC_MaxCellVMdulTVldFlg | / | / | / |  | Vmax Cell Temperature Validity 最大电压电芯温度有效性
|  | SbSGPC_MinCellVMdulTVldFlg | Vmin Cell Temperature Validity 最小电压电芯温度有效性 | 56 | 444 | 1 | 1 | 0 | 0 | 1 | 0 | flg | 1 | 0：无效1：有效 |  |  | SbSGPC_MinCellVMdulTVldFlg | / | / | / |  | Vmin Cell Temperature Validity 最小电压电芯温度有效性
|  | Reserved2 | Reserved2 预留占位2 | 56 | 445 | 3 | 1 | 0 | 0 | 7 | 0 | / | 0 |  |  |  | / | / | / | / |  | Reserved2 预留占位2
|  | ScSGPC_MaxCellVMdulTDegC | Vmax Cell Temperature (℃) 最大电压电芯对应温度 (℃) | 57-58 | 448 | 16 | 0.1 | -40 | -40 | 125.1 | 0 | ℃ | 5 |  |  |  | ScSGPC_MaxCellVMdulTDegC | / | / | / |  | Vmax Cell Temperature (℃) 最大电压电芯对应温度 (℃)
|  | ScSGPC_MinCellVMdulTDegC | Vmin Cell Temperature (℃) 最小电压电芯对应温度 (℃) | 59-60 | 464 | 16 | 0.1 | -40 | -40 | 125.1 | 0 | ℃ | 5 |  |  |  | ScSGPC_MinCellVMdulTDegC | / | / | / |  | Vmin Cell Temperature (℃) 最小电压电芯对应温度 (℃)
RBMS_SOXdebugData2 | SOX算法调试的输出数据，包含SOC、SOHC、容量等 |  |  | 63 | [8 empty] | 125
|  | SaSGPC_CellVmVxT[10] | Equidistant Position Cell Voltage (mV) 等间隔位置的电芯电压 (mV) | 1-20 | 0 | 16 | 1 | 0 | 0 | 5000 | 0 | mV | 40 |  |  | 第xT节电芯电压,x=1,2,…10, xT=x*Floor(TOTAL_SERIES_CELL_NUMBER_PER_RACK_BMS/10); 数组索引从0开始，因此第xT个电芯数据索引为 xT-1 | SaSGPC_CellVmV[TOTAL_SERIES_CELL_NUMBER_PER_RACK_BMS] | / | / | / |  | Equidistant Position Cell Voltage (mV) 等间隔位置的电芯电压 (mV) | xTArr
|  | ScSOHA_RealSysSOHCPct | Rack Real SOH (%) Rack真实SOH (%) | 21-22 | 160 | 16 | 0.01 | 0 | 0 | 100 | 100 | % | 3 |  |  |  | ScSOHA_RealSysSOHCPct | / | / | / |  | Rack Real SOH (%) Rack真实SOH (%)
|  | ScSOHA_DispSysSOHCPct | Rack Display SOH (%) Rack显示SOH (%) | 23-24 | 176 | 16 | 0.01 | 0 | 0 | 100 | 100 | % | 3 |  |  |  | ScSOHA_DispSysSOHCPct | / | / | / |  | Rack Display SOH (%) Rack显示SOH (%)
|  | ScSOHA_DFCLCapResultAh | DFCL Module Capacity (Ah) DFCL模块容量 (Ah) | 25-26 | 192 | 16 | 0.1 | 0 | 0 | 1500 | 314 | Ah | 4 |  |  |  | ScSOHA_DFCLCapResultAh | / | / | / |  | DFCL Module Capacity (Ah) DFCL模块容量 (Ah)
|  | ScSOHA_DFCLPointSOCPct | DFCL Module SOH Feature Point SOC (%) DFCL模块SOH特征点SOC (%) | 27-28 | 208 | 16 | 0.01 | 0 | 0 | 100 | 0 | % | 3 |  |  |  | ScSOHA_DFCLPointSOCPct | / | / | / |  | DFCL Module SOH Feature Point SOC (%) DFCL模块SOH特征点SOC (%)
|  | ScSOHA_DFCLPointStats | DFCL Module SOH Feature Point Status DFCL模块SOH特征点标志位 | 29 | 224 | 8 | 1 | 0 | 0 | 2 | 0 | / | 1 |  |  |  | ScSOHA_DFCLPointStats | / | / | / |  | DFCL Module SOH Feature Point Status DFCL模块SOH特征点标志位
|  | ScSOHA_DFCLPointCapAh | DFCL Module SOH Feature Point Capacity (Ah) DFCL模块SOH特征点容量 (Ah) | 30-31 | 232 | 16 | 0.1 | -1500 | -1500 | 1500 | 0 | Ah | 4 |  |  |  | ScSOHA_DFCLPointCapAh | / | / | / |  | DFCL Module SOH Feature Point Capacity (Ah) DFCL模块SOH特征点容量 (Ah)
|  | ScSOHA_DFCLPointTimeDay | DFCL Module SOH Feature Point Time (day) DFCL模块SOH特征点时间 (day) | 32-33 | 248 | 16 | 1 | 0 | 0 | 65535 | 0 | day | 5 |  |  |  | ScSOHA_DFCLPointTimeDay | / | / | / |  | DFCL Module SOH Feature Point Time (day) DFCL模块SOH特征点时间 (day)
|  | ScSOHA_MFCLCapResultAh | MFCL Module Capacity (Ah) MFCL模块容量 (Ah) | 34-35 | 264 | 16 | 0.1 | 0 | 0 | 1500 | 314 | Ah | 4 |  |  |  | ScSOHA_MFCLCapResultAh | / | / | / |  | MFCL Module Capacity (Ah) MFCL模块容量 (Ah)
|  | ScSOHA_MFCLTargtValueVmax | Vmax Cell MFCL Module Mid-Feature Point Target Value Vmax节电芯MFCL模块中特征点目标计算值 | 36-37 | 280 | 16 | 1 | 0 | 0 | 65535 | 0 | / | 5 |  |  |  | ScSOHA_MFCLTargtValue[0] | / | / | / |  | Vmax Cell MFCL Module Mid-Feature Point Target Value Vmax节电芯MFCL模块中特征点目标计算值
|  | ScSOHA_MFCLTargtValueVmin | Vmin Cell MFCL Module Mid-Feature Point Target Value Vmin节电芯MFCL模块中特征点目标计算值 | 38-39 | 296 | 16 | 1 | 0 | 0 | 65535 | 0 | / | 5 |  |  |  | ScSOHA_MFCLTargtValue[1] | / | / | / |  | Vmin Cell MFCL Module Mid-Feature Point Target Value Vmin节电芯MFCL模块中特征点目标计算值
|  | SaSOCA_MaxMinSOCPct1 | Vmax Cell SOC (%) 最大电压电芯SOC (%) | 40-41 | 312 | 16 | 0.01 | 0 | 0 | 100 | 0 | % | 3 |  |  |  | SaSOCA_MaxMinSOCPct[0] | / | / | / |  | Vmax Cell SOC (%) 最大电压电芯SOC (%)
|  | SaSOCA_MaxMinSOCPct2 | Vmin Cell SOC (%) 最小电压电芯SOC (%) | 42-43 | 328 | 16 | 0.01 | 0 | 0 | 100 | 0 | % | 3 |  |  |  | SaSOCA_MaxMinSOCPct[1] | / | / | / |  | Vmin Cell SOC (%) 最小电压电芯SOC (%)
|  | SaSOCA_MaxMinSOCState1 | Vmax Cell SOC Status 最大电压电芯SOC状态 | 44 | 344 | 8 | 1 | 0 | 0 | 10 | 0 | Nbr | 2 | 0：AH（安时积分修正） 1/8：RVC（静置电压修正，1-查表修正，8-平台端点修正） 2：EDE（高精度动态修正） 3：FDC（满放修正） 4：FCC（满充修正） 5：SOC标定 6/7：NearFCC（非满充修正，7-非满充100修正） |  |  | SaSOCA_MaxMinSOCState[0] | / | / | / |  | Vmax Cell SOC Status 最大电压电芯SOC状态
|  | SaSOCA_MaxMinSOCState2 | Vmin Cell SOC Status 最小电压电芯SOC状态 | 45 | 352 | 8 | 1 | 0 | 0 | 10 | 0 | Nbr | 2 |  |  |  | SaSOCA_MaxMinSOCState[1] | / | / | / |  | Vmin Cell SOC Status 最小电压电芯SOC状态
|  | SaSOCA_SimCellVmV1 | Vmax Cell Simulation Voltage (mV) 最大电压电芯仿真电压 (mV) | 46-47 | 360 | 16 | 1 | 0 | 0 | 5000 | 0 | mV | 4 |  |  |  | SaSOCA_SimCellVmV[0] | / | / | / |  | Vmax Cell Simulation Voltage (mV) 最大电压电芯仿真电压 (mV)
|  | SaSOCA_SimCellVmV2 | Vmin Cell Simulation Voltage (mV) 最小电压电芯仿真电压 (mV) | 48-49 | 376 | 16 | 1 | 0 | 0 | 5000 | 0 | mV | 4 |  |  |  | SaSOCA_SimCellVmV[1] | / | / | / |  | Vmin Cell Simulation Voltage (mV) 最小电压电芯仿真电压 (mV)
|  | ScSOHA_RealSysCapAh_dbug | Rack Real Capacity (Ah) Rack真实容量 (Ah) | 50-51 | 392 | 16 | 0.1 | 0 | 0 | 1500 | 314 | Ah | 4 |  |  |  | ScSOHA_RealSysCapAh_dbug | / | / | / |  | Rack Real Capacity (Ah) Rack真实容量 (Ah)
|  | ScSOCA_RealSysSOCPct_dbug | Rack Real SOC (%) Rack真实SOC (%) | 52-53 | 408 | 16 | 0.01 | 0 | 0 | 100 | 0 | % | 3 |  |  |  | ScSOCA_RealSysSOCPct_dbug | / | / | / |  | Rack Real SOC (%) Rack真实SOC (%)
|  | ScSOCA_SmthSysSOCPct | Rack Smooth SOC (%) Rack平滑SOC (%) | 54-55 | 424 | 16 | 0.01 | 0 | 0 | 100 | 0 | % | 3 |  |  |  | ScSOCA_SmthSysSOCPct | / | / | / |  | Rack Smooth SOC (%) Rack平滑SOC (%)
|  | ScSOCA_DispSysSOCPct | Rack Display SOC (%) Rack显示SOC (%) | 56-57 | 440 | 16 | 0.01 | 0 | 0 | 100 | 0 | % | 3 |  |  |  | ScSOCA_DispSysSOCPct | / | / | / |  | Rack Display SOC (%) Rack显示SOC (%)
|  | ScSOHA_DFCLCalSuccFlg | DFCL Module Capacity Calculation Success Flag DFCL模块容量计算成功标志位 | 58 | 456 | 1 | 1 | 0 | 0 | 1 | 0 | flg | 1 |  |  |  | ScSOHA_DFCLCalSuccFlg | / | / | / |  | DFCL Module Capacity Calculation Success Flag DFCL模块容量计算成功标志位
|  | ScSOHA_MFCLCalSuccFlg | MFCL Module Capacity Calculation Success Flag MFCL模块容量计算成功标志位 | 58 | 457 | 1 | 1 | 0 | 0 | 1 | 0 | flg | 1 |  |  |  | ScSOHA_MFCLCalSuccFlg | / | / | / |  | MFCL Module Capacity Calculation Success Flag MFCL模块容量计算成功标志位
|  | ScSOHA_MFCLPoint1FlgVmax | Vmax Cell MFCL Module Feature Point 1 Vmax节电芯MFCL模块特征点1 | 58 | 458 | 1 | 1 | 0 | 0 | 1 | 0 | flg | 1 |  |  |  | ScSOHA_MFCLPoint1Flg[0] | / | / | / |  | Vmax Cell MFCL Module Feature Point 1 Vmax节电芯MFCL模块特征点1
|  | ScSOHA_MFCLPoint1FlgVmin | Vmin Cell MFCL Module Feature Point 1 Vmin节电芯MFCL模块特征点1 | 58 | 459 | 1 | 1 | 0 | 0 | 1 | 0 | flg | 1 |  |  |  | ScSOHA_MFCLPoint1Flg[1] | / | / | / |  | Vmin Cell MFCL Module Feature Point 1 Vmin节电芯MFCL模块特征点1
|  | ScSOHA_MFCLPoint2FlgVmax | Vmax Cell MFCL Module Feature Point 2 Vmax节电芯MFCL模块中特征点2 | 58 | 460 | 1 | 1 | 0 | 0 | 1 | 0 | flg | 1 |  |  |  | ScSOHA_MFCLPoint2Flg[0] | / | / | / |  | Vmax Cell MFCL Module Feature Point 2 Vmax节电芯MFCL模块中特征点2
|  | ScSOHA_MFCLPoint2FlgVmin | Vmin Cell MFCL Module Feature Point 2 Vmin节电芯MFCL模块特征点2 | 58 | 461 | 1 | 1 | 0 | 0 | 1 | 0 | flg | 1 |  |  |  | ScSOHA_MFCLPoint2Flg[1] | / | / | / |  | Vmin Cell MFCL Module Feature Point 2 Vmin节电芯MFCL模块特征点2
|  | ScSOHA_MFCLPoint3FlgVmax | Vmax Cell MFCL Module Feature Point 3 Vmax节电芯MFCL模块中特征点3 | 58 | 462 | 1 | 1 | 0 | 0 | 1 | 0 | flg | 1 |  |  |  | ScSOHA_MFCLPoint3Flg[0] | / | / | / |  | Vmax Cell MFCL Module Feature Point 3 Vmax节电芯MFCL模块中特征点3
|  | ScSOHA_MFCLPoint3FlgVmin | Vmin Cell MFCL Module Feature Point 3 Vmin节电芯MFCL模块特征点3 | 58 | 463 | 1 | 1 | 0 | 0 | 1 | 0 | flg | 1 |  |  |  | ScSOHA_MFCLPoint3Flg[1] | / | / | / |  | Vmin Cell MFCL Module Feature Point 3 Vmin节电芯MFCL模块特征点3
|  | ScSOCA_DispSOCState | DispSOC Follow Strategy Status 显示SOC跟随策略状态 | 59 | 464 | 8 | 1 | 0 | 0 | 255 | 0 | Nbr | 3 | 0：GF（常规跟随） 1：CHFCCF（充电满充追随） 2：CHVF（充电末端电压追随） 3：DCHFDCF（放电满放追随） 4：DCHVF（放电末端电压追随） 5：CaliF（标定追随） |  |  | ScSOCA_DispSOCState | / | / | / |  | DispSOC Follow Strategy Status 显示SOC跟随策略状态
|  | ScSOCA_TgtSysSOCPct | Rack Target SOC (%) Rack目标SOC (%) | 60-61 | 472 | 16 | 0.01 | 0 | 0 | 655.35 | 0 | % | 6 |  |  |  | ScSOCA_TgtSysSOCPct_dbug | / | / | / |  | Rack Target SOC (%) Rack目标SOC (%)
|  | ScSOCA_AccuCapAh | Rack Latest Accu Charge-Discharge Cap (Ah) 最近一次累积充放电容量 (Ah) | 62-63 | 488 | 16 | 0.1 | -3000 | 0 | 3553.5 | 0 | Ah | 6 |  |  |  | ScSOCA_AccuCapAh_dbug | / | / | / |  | Rack Latest Accu Charge-Discharge Cap (Ah) 最近一次累积充放电容量 (Ah)
HMI_RackFaultCali | Rack故障累积次数标定 |  |  | 401 | [8 empty] | 8
|  | HMI_RackFltHistInfoIndicator | Rack Fault Array History Info Calibration Indicator Rack故障数组历史信息标定指示 | 1 | 0 | 8 | 1 | 0 | 0 | 255 | 0 | / | 3 | 0: 默认，不标定 1:标定故障越限次数数组 |  |  | / | / | / | BSWSFltHistInfoIndicator |  | Rack Fault Array History Info Calibration Indicator Rack故障数组历史信息标定指示
|  | HMI_RackAllFltHistAccuCaliVal[200] | Rack Fault Array History Info Calibration Value Rack故障数组历史信息标定值 | 2-401 | 8 | 16 | 1 | 0 | 0 | 65535 | 0 | / | 5 |  |  |  | / | / | / | BSWSAllFltHisAccuCaliVal |  | Rack Fault Array History Info Calibration Value Rack故障数组历史信息标定值 | NormalArr
HMI_BankFaultCali | Bank故障累积次数标定 |  |  | 402 | [8 empty] | 1005
|  | HMI_BankFltHistInfoIndicator | Bank Fault Array History Info Calibration Indicator Bank故障数组历史信息标定指示 | 1 | 0 | 8 | 1 | 0 | 0 | 255 | 0 | / | 3 | 0: 默认，不标定 1:标定故障越限次数数组 |  |  | / | / | BSWSFltHistInfoIndicator | / |  | Bank Fault Array History Info Calibration Indicator Bank故障数组历史信息标定指示
|  | HMI_BankAllFltHistAccuCaliVal[200] | Bank Fault Array History Info Calibration Value Bank故障数组历史信息标定值 | 2-401 | 8 | 16 | 1 | 0 | 0 | 65535 | 0 | / | 5 |  |  |  | / | / | BSWSAllFltHisAccuCaliVal | / |  | Bank Fault Array History Info Calibration Value Bank故障数组历史信息标定值 | NormalArr
|  | BBMSNo | Bank Number 堆编号 | 402 | 3208 | 4 | 1 | 0 | 0 | 15 | 0 | Nbr | 2 |  |  | 此参数用于nPCS拖mBBMS功能，取值范围为[0,PCS_NUM]，0-大堆，1、2……-小堆 | / | / | / | / |  | Bank Number 堆编号
HMI_FltOvTiNbr | RBMS/BBMS故障越限次数 |  |  | 401 | [8 empty] | 1002
|  | FltOvTiNbr[200] | Fault Overlimit Count Array 故障越限次数数组 | 1-400 | 0 | 16 | 1 | 0 | 0 | 65535 | 0 | / | 5 | 每两小时且故障次数发生变化就存储一次 |  | / | / | / | SaFRLM_HistAccuAllFltTiNbr | SaFRLM_HistAccuAllFltTiNbr |  | Fault Overlimit Count Array 故障越限次数数组 | NormalArr
|  | BBMSNo | Bank Number 堆编号 | 401 | 3200 | 4 | 1 | 0 | 0 | 15 | 0 | Nbr | 2 |  |  | 此参数用于nPCS拖mBBMS功能，取值范围为[0,PCS_NUM]，0-大堆，1、2……-小堆 | / | / | / | / |  | Bank Number 堆编号
RBMS_Volt | 电芯电压及其有效性、各AFE总压 |  |  | 1012 | [8 empty] | 2400
|  | RBMS_CellVVldFlg[TOTAL_SERIES_CELL_NUMBER_PER_RACK_MAX_REAL] | Cell Voltage Validity (up to 416 Cells) 电芯电压有效性（最多416个） | 1-52 | 0 | 1 | 1 | 0 | 0 | 1 | 0 | flg | 1 |  |  | xuc 0826：三极板算法需求 Byte/Start Bit 需要根据宏定义的数组维度来确认 | SaCLVS_CellVVldFlg[TOTAL_SERIES_CELL_NUMBER_PER_RACK_BMS] | BSWSRackCellVVldFlg[RACK_NUMBER_FOR_EVERY_BANK*TOTAL_SERIES_CELL_NUMBER_PER_RACK_BMS] | / | / |  | Cell Voltage Validity (up to 416 Cells) 电芯电压有效性（最多416个） | Group8bitArr
|  | RBMS_CellV[TOTAL_SERIES_CELL_NUMBER_PER_RACK_MAX_REAL] | Cell Voltage (mV) (up to 416 Cells) 电芯电压 (mV)（最多416个） | 53-884 | 416 | 16 | 1 | 0 | 0 | 5000 | 0 | mV | 4 |  | Y | Byte/Start Bit 需要根据宏定义的数组维度来确认 | SaCLVS_CellVmV[TOTAL_SERIES_CELL_NUMBER_PER_RACK_BMS] | BSWSRackCellV[RACK_NUMBER_FOR_EVERY_BANK*TOTAL_SERIES_CELL_NUMBER_PER_RACK_BMS] | / | / |  | Cell Voltage (mV) (up to 416 Cells) 电芯电压 (mV)（最多416个） | NormalArr
|  | RBMS_AFEV[RACK_AFE_NUMBER_MAX] | Rack AFE Voltage (mV) (up to 32 AFEs) RACK中各AFE总压 (mV)（最多32个） | 885-1012 | 7072 | 32 | 1 | 0 | 0 | 4294967295 | 0 | mV | 10 |  |  |  | BSWSMdulVRawValmV[RACK_AFE_NUMBER] | / | / | / |  | Rack AFE Voltage (mV) (up to 32 AFEs) RACK中各AFE总压 (mV)（最多32个） | NormalArr
RBMS_Temp | 电芯温度、极柱温度、Pack正负极连接件温度、PCB板温及其有效性 |  |  | 1188 | [8 empty] | 2672
|  | RBMS_ModTmp[TOTAL_SERIES_CELL_NUMBER_PER_RACK_MAX_REAL] | Cell Temp (℃) (up to 416 Cells) 电芯温度 (℃)（最多416个） | 1-832 | 0 | 16 | 0.1 | -40 | -40 | 125.1 | 0 | ℃ | 5 |  | Y | xuc 0827：基于实际NTC维度发送，不做416个电芯的mapping Byte/Start Bit 需要根据宏定义的数组维度来确认 | SaCLTS_CellTDegC[TOTAL_MODULE_TEMPERATURE_SENSOR_NUMBER_PER_RACK_BMS] | BSWSRackCellTDegC[RACK_NUMBER_FOR_EVERY_BANK*TOTAL_MODULE_TEMPERATURE_SENSOR_NUMBER_PER_RACK_BMS] | / | / |  | Cell Temp (℃) (up to 416 Cells) 电芯温度 (℃)（最多416个） | NormalArr
|  | RBMS_PoleTDegC[RACK_AFE_NUMBER_MAX*4] | Pole Temp (℃) (up to 128 Poles) 极柱温度（最多128个） | 833-1088 | 6656 | 16 | 0.1 | -40 | -40 | 125.1 | 0 | ℃ | 5 |  | Y |  | SaCLTS_PoleTDegC[RACK_AFE_NUMBER*4] | / | / | / |  | Pole Temp (℃) (up to 128 Poles) 极柱温度（最多128个） | NormalArr
|  | RBMS_PackPosNegConnTDegC[RACK_AFE_NUMBER_MAX/2] | Pack +/- Connector Temp (℃) (up to 16 Conns) Pack正负极连接件温度（最多16个） | 1089-1120 | 8704 | 16 | 0.1 | -40 | -40 | 125.1 | 0 | ℃ | 5 |  | Y |  | SaCLTS_PackPosNegConnTDegC[RACK_MODULE_NUMBER*2] | / | / | / |  | Pack +/- Connector Temp (℃) (up to 16 Conns) Pack正负极连接件温度（最多16个） | NormalArr
|  | RBMS_PCBBdTVldFlg[RACK_AFE_NUMBER_MAX] | Balancing Board Temp Validity (up to 32 Boards) 均衡板温有效性（最多32个） | 1121-1124 | 8960 | 1 | 1 | 0 | 0 | 1 | 0 | flg | 1 |  |  |  | SaCLTS_PCBBdTVldFlg[RACK_AFE_NUMBER] | / | / | / |  | Balancing Board Temp Validity (up to 32 Boards) 均衡板温有效性（最多32个） | Group8bitArr
|  | RBMS_PCBBdTDegC[RACK_AFE_NUMBER_MAX] | Balancing Board Temp (℃) (up to 32 Boards) 均衡板温（最多32个） | 1125-1188 | 8992 | 16 | 0.1 | -40 | -40 | 125.1 | 0 | ℃ | 5 |  |  |  | SaCLTS_PCBBdTDegC[RACK_AFE_NUMBER] | / | / | / |  | Balancing Board Temp (℃) (up to 32 Boards) 均衡板温（最多32个） | NormalArr
RBMS_Debug | 模型调试信息 |  |  | 30 | [8 empty] | 77
|  | SbCTSC_AllwPrechFlg | Allow to Precharge Flag 允许预充标志位 | 1 | 0 | 1 | 1 | 0 | 0 | 1 | 0 | flg | 1 |  |  |  | SbCTSC_AllwPrechFlg | / | / | / |  | Allow to Precharge Flag 允许预充标志位
|  | SbCTSC_BSWSMainNegRlyDryContactFlg | Main Negative Contactor Status 主负继电器干接点状态 | 1 | 1 | 1 | 1 | 0 | 0 | 1 | 0 | flg | 1 |  |  |  | SbCTSC_BSWSMainNegRlyDryContactFlg | / | / | / |  | Main Negative Contactor Status 主负继电器干接点状态
|  | SbCTSC_BSWSMainPosRlyDryContactFlg | Main Positive Contactor Status 主正继电器干接点状态 | 1 | 2 | 1 | 1 | 0 | 0 | 1 | 0 | flg | 1 |  |  |  | SbCTSC_BSWSMainPosRlyDryContactFlg | / | / | / |  | Main Positive Contactor Status 主正继电器干接点状态
|  | SbCTSC_SafetyState3TriggerFlg | High-voltage indicator in safe state 3 安全状态3下高压标志 | 1 | 3 | 1 | 1 | 0 | 0 | 1 | 0 | flg | 1 |  |  |  | SbCTSC_SafetyState3TriggerFlg | / | / | / |  | High-voltage indicator in safe state 3 安全状态3下高压标志
|  | Reserved | Reserved 预留占位 | 1 | 4 | 4 | 1 | 0 | 0 | 15 | 0 | / | 0 |  |  |  | / | / | / | / |  | Reserved 预留占位
|  | ScCTSC_HvPowupCmdNbr | Hv Power-on Mode 上高压模式 | 2 | 8 | 8 | 1 | 0 | 0 | 255 | 0 | Nbr | 3 | 1: 强制上高压；2:手动上高压 |  |  | ScCTSC_HvPowupCmdNbr | / | / | / |  | Hv Power-on Mode 上高压模式
|  | ScCTSC_CtrlModeState | Control Mode Status 控制模式状态 | 3 | 16 | 8 | 1 | 0 | 0 | 255 | 0 | Nbr | 3 |  |  |  | ScCTSC_CtrlModeState | / | / | / |  | Control Mode Status 控制模式状态
|  | ScCTSC_MainPosRlyLsdDrvRawVoltV | Main positive relay low-side drive voltage (V) 主正低边驱动电压 (V) | 4-5 | 24 | 16 | 0.1 | 0 | 0 | 6553.5 | 0 | V | 6 |  |  |  | ScCTSC_MainPosRlyLsdDrvRawVoltV | / | / | / |  | Main positive relay low-side drive voltage (V) 主正低边驱动电压 (V)
|  | ScCTSC_MainNegRlyLsdDrvRawVoltV | Main negative relay low-side drive voltage (V) 主负低边驱动电压 (V) | 6-7 | 40 | 16 | 0.1 | 0 | 0 | 6553.5 | 0 | V | 6 |  |  |  | ScCTSC_MainNegRlyLsdDrvRawVoltV | / | / | / |  | Main negative relay low-side drive voltage (V) 主负低边驱动电压 (V)
|  | ScCTSC_GroundChannelRawVoltmV | Grounding channel voltage (mV) 接地通道电压 (mV) | 8-9 | 56 | 16 | 1 | 0 | 0 | 65535 | 0 | mV | 5 |  |  |  | ScCTSC_GroundChannelRawVoltmV | / | / | / |  | Grounding channel voltage (mV) 接地通道电压 (mV)
|  | ScCTSC_MainPosRlyHsdDrvRawCurmA | Main positive relay high-side drive current (mA) 主正高边驱动电流 (mA) | 10-11 | 72 | 16 | 0.1 | 0 | 0 | 6553.5 | 0 | mA | 6 |  |  |  | ScCTSC_MainPosRlyHsdDrvRawCurmA | / | / | / |  | Main positive relay high-side drive current (mA) 主正高边驱动电流 (mA)
|  | ScCTSC_PrechRlyHsdDrvRawCurmA | High-side drive current of the pre-charging relay (mA) 预充高边驱动电流 (mA) | 12-13 | 88 | 16 | 0.1 | 0 | 0 | 6553.5 | 0 | mA | 6 |  |  |  | ScCTSC_PrechRlyHsdDrvRawCurmA | / | / | / |  | High-side drive current of the pre-charging relay (mA) 预充高边驱动电流 (mA)
|  | ScCTSC_MainNegRlyHsdDrvRawCurmA | Main negative relay high-side drive current (mA) 主负高边驱动电流 (mA) | 14-15 | 104 | 16 | 0.1 | 0 | 0 | 6553.5 | 0 | mA | 6 |  |  |  | ScCTSC_MainNegRlyHsdDrvRawCurmA | / | / | / |  | Main negative relay high-side drive current (mA) 主负高边驱动电流 (mA)
|  | ScCTSC_PrechOverTiCnt | Number of consecutive precharge timeout occurrences 连续预充超时次数 | 16 | 120 | 8 | 1 | 0 | 0 | 255 | 0 | Nbr | 3 |  |  |  | ScCTSC_PrechOverTiCnt | / | / | / |  | Number of consecutive precharge timeout occurrences 连续预充超时次数
|  | ScBTCS_BSWSBatIDiagInfoNbr | Current Sensor Hardware Flt 电流传感器硬件诊断信息 | 17 | 128 | 2 | 1 | 0 | 0 | 3 | 0 | Nbr | 1 | 0：OK；1：NotOK bit0：第1个电流传感器； bit1：第2个电流传感器 |  |  | ScBTCS_BSWSBatIDiagInfoNbr | / | / | / |  | Current Sensor Hardware Flt 电流传感器硬件诊断信息
|  | ScBTCS_BSWSMsgAvlNbr | Current Sensor Msg Timeout Flt 电流传感器报文超时故障 | 17 | 130 | 2 | 1 | 0 | 0 | 3 | 0 | Nbr | 1 | 0：OK；1：NotOK bit0：第1个电流传感器； bit1：第2个电流传感器 |  |  | ScBTCS_BSWSMsgAvlNbr | / | / | / |  | Current Sensor Msg Timeout Flt 电流传感器报文超时故障
|  | SbLVPH_CurrSnsrPowSplyNotOutRngFlg | Current Sensor Power Supply Volt Out Range Flg 电流传感器供电电压超上下限标志 | 17 | 132 | 1 | 1 | 0 | 0 | 1 | 0 | flg | 1 | 0：超出；1：未超出 |  |  | SbLVPH_CurrSnsrPowSplyNotOutRngFlg | / | / | / |  | Current Sensor Power Supply Volt Out Range Flg 电流传感器供电电压超上下限标志
|  | SbCTSC_RlyLoadBreakFlg | Contactor Off-with-Load Flg 继电器带载断开标志位 | 17 | 133 | 1 | 1 | 0 | 0 | 1 | 0 | flg | 1 |  |  |  | SbCTSC_RlyLoadBreakFlg | / | / | / |  | Contactor Off-with-Load Flg 继电器带载断开标志位
|  | Reserved1 | Reserved1 预留占位1 | 17 | 134 | 2 | 1 | 0 | 0 | 3 | 0 | / | 0 |  |  |  | / | / | / | / |  | Reserved1 预留占位1
|  | ScCTSC_RlyLoadBreakCurrentA | Current when Contactor Off-with-Load (A) 继电器带载断开时的电池串电流 (A) | 18-21 | 136 | 32 | 0.001 | -2000 | -2000 | 4292967.295 | 0 | A | 11 |  |  |  | ScCTSC_RlyLoadBreakCurrentA | / | / | / |  | Current when Contactor Off-with-Load (A) 继电器带载断开时的电池串电流 (A)
|  | ScBTCS_BSWSMsgCtrResNbr | Current Sensor Msg Rolling Counter Flt 电流传感器报文RollingCounter故障 | 22 | 168 | 2 | 1 | 0 | 0 | 3 | 0 | Nbr | 1 | 0：OK；1：NotOK bit0：第1个电流传感器； bit1：第2个电流传感器 |  |  | ScBTCS_BSWSMsgCtrResNbr | / | / | / |  | Current Sensor Msg Rolling Counter Flt 电流传感器报文RollingCounter故障
|  | ScBTCS_BSWSMsgCRCResNbr | Current Sensor Msg CRC Flt 电流传感器报文CRC故障 | 22 | 170 | 2 | 1 | 0 | 0 | 3 | 0 | Nbr | 1 | 0：OK；1：NotOK bit0：第1个电流传感器； bit1：第2个电流传感器 |  |  | ScBTCS_BSWSMsgCRCResNbr | / | / | / |  | Current Sensor Msg CRC Flt 电流传感器报文CRC故障
|  | ScBTCS_BSWSCurValVldNbr | Current Sensor Current Value Invalid 电流传感器电流值无效 | 22 | 172 | 2 | 1 | 0 | 0 | 3 | 0 | Nbr | 1 | 0：OK；1：NotOK bit0：第1个电流传感器； bit1：第2个电流传感器 |  |  | ScBTCS_BSWSCurValVldNbr | / | / | / |  | Current Sensor Current Value Invalid 电流传感器电流值无效
|  | ScBTCS_CANBatIZeroDriftNbr | Current Sensor Zero Drift 电流传感器零漂 | 22 | 174 | 2 | 1 | 0 | 0 | 3 | 0 | Nbr | 1 | 0：OK；1：NotOK bit0：第1个电流传感器； bit1：第2个电流传感器 |  |  | ScBTCS_CANBatIZeroDriftNbr | / | / | / |  | Current Sensor Zero Drift 电流传感器零漂
|  | BSWSAFESampErrMonitor | BSW AFE Sampling Error Monitor 底层AFE采样错误监测 | 23-26 | 176 | 32 | 1 | 0 | 0 | 4294967295 | 0 | Nbr | 10 | bit0: AFE Counter Error bit1: CellV CRC Error bit2: CellT CRC Error bit3: Chain Sample Line Off bit4: Cell CRC Same bit5: AFE Step Time-out bit6: AFE Loop Time-out bit7: AFE Update Time-out bit8: AFE Configure A and B bit9: Temp MUX Configure Error bit10-31: Reserved |  |  | BSWSAFESampErrMonitor | / | / | / |  | BSW AFE Sampling Error Monitor 底层AFE采样错误监测
|  | BSWEthPHYChipResetNbr | BSW Ethernet PHY Chip Reset Number (RBMS) 以太网PHY芯片复位次数 | 27-30 | 208 | 32 | 1 | 0 | 0 | 4294967295 | 0 | Nbr | 10 |  |  |  | BSWEthPHYChipResetNbr | / | / | / |  | BSW Ethernet PHY Chip Reset Number (RBMS) 以太网PHY芯片复位次数
BBMS_A_SOCInfo | 单芯计算的SOC以及各簇SOC结果 |  |  | 120 | [8 empty] | 344
|  | SaSOCB_BankCellSOCPctxT[16] | Equidistant Position Cell SOC (%) 等间隔位置的电芯SOC | 1-32 | 0 | 16 | 0.01 | 0 | 0 | 100.01 | 0 | % | 96 |  |  | 第xT节电芯的SOC, x=1,2,…,16, xT=x* Floor(RACK_NUMBER_FOR_EVERY_BANK* TOTAL_SERIES_CELL_NUMBER_PER_RACK_BMS/16); 数组索引从0开始，因此第xT个电芯数据索引为 xT-1 | SaSOCB_BankCellSOCPct[RACK_NUMBER_FOR_EVERY_BANK*TOTAL_SERIES_CELL_NUMBER_PER_RACK_BMS] | / | / | / |  | Equidistant Position Cell SOC (%) 等间隔位置的电芯SOC | xTArr
|  | SaSOCB_BankCellSOCStatexT[16] | Equidistant Position Cell SOC Status 等间隔位置的电芯SOC状态 | 33-48 | 256 | 8 | 1 | 0 | 0 | 10 | 0 | Nbr | 32 |  |  | 第xT节电芯的SOC状态, x=1,2,…,16, xT=x* Floor(RACK_NUMBER_FOR_EVERY_BANK* TOTAL_SERIES_CELL_NUMBER_PER_RACK_BMS/16); 数组索引从0开始，因此第xT (x=1,2,…,16) 个电芯数据索引为 xT-1 | SaSOCB_BankCellSOCState[RACK_NUMBER_FOR_EVERY_BANK*TOTAL_SERIES_CELL_NUMBER_PER_RACK_BMS] | / | / | / |  | Equidistant Position Cell SOC Status 等间隔位置的电芯SOC状态 | xTArr
|  | SaSOCB_RackRealSOCPct[RACK_NUMBER_FOR_EVERY_BANK_MAX] | Rack SOC (%) Array (up to 12 Racks) 簇SOC数组（最多12个） | 49-72 | 384 | 16 | 0.01 | 0 | 0 | 100.01 | 0 | % | 72 |  |  |  | SaSOCB_RackRealSOCPct[RACK_NUMBER_FOR_EVERY_BANK] | / | / | / |  | Rack SOC (%) Array (up to 12 Racks) 簇SOC数组（最多12个） | NormalArr
|  | SaSOCB_RackMaxSOCPct[RACK_NUMBER_FOR_EVERY_BANK_MAX] | Rack Max SOC (%) Array (up to 12 Racks) 簇最大SOC数组（最多12个） | 73-96 | 576 | 16 | 0.01 | 0 | 0 | 100.01 | 0 | % | 72 |  |  |  | SaSOCB_RackMaxSOCPct[RACK_NUMBER_FOR_EVERY_BANK] | / | / | / |  | Rack Max SOC (%) Array (up to 12 Racks) 簇最大SOC数组（最多12个） | NormalArr
|  | SaSOCB_RackMinSOCPct[RACK_NUMBER_FOR_EVERY_BANK_MAX] | Rack Min SOC (%) Array (up to 12 Racks) 簇最小SOC数组（最多12个） | 97-120 | 768 | 16 | 0.01 | 0 | 0 | 100.01 | 0 | % | 72 |  |  |  | SaSOCB_RackMinSOCPct[RACK_NUMBER_FOR_EVERY_BANK] | / | / | / |  | Rack Min SOC (%) Array (up to 12 Racks) 簇最小SOC数组（最多12个） | NormalArr
BBMS_A_SOHInfo | 单芯计算的SOH以及各簇SOH结果 |  |  | 168 | [8 empty] | 504
|  | SaSOHB_BankCellCapAhxT[16] | Equidistant Position Cell Capacity (Ah) 等间隔位置的电芯容量 | 1-32 | 0 | 16 | 0.1 | 0 | 0 | 1500.1 | 0 | Ah | 96 |  |  | 第xT节电芯的容量, x=1,2,…,16, xT=x* Floor(RACK_NUMBER_FOR_EVERY_BANK* TOTAL_SERIES_CELL_NUMBER_PER_RACK_BMS/16); 数组索引从0开始，因此第xT个电芯数据索引为 xT-1 | SaSOHB_BankCellCapAh[RACK_NUMBER_FOR_EVERY_BANK*TOTAL_SERIES_CELL_NUMBER_PER_RACK_BMS] | / | / | / |  | Equidistant Position Cell Capacity (Ah) 等间隔位置的电芯容量 | xTArr
|  | SaSOHB_DFCLCapResultAhxT[16] | Equidistant Position Cell DFCL Capacity (Ah) 等间隔位置的电芯DFCL容量 | 33-64 | 256 | 16 | 0.1 | 0 | 0 | 1500.1 | 0 | Ah | 96 |  |  | 第xT节电芯的DFCL容量, x=1,2,…,16, xT=x* Floor(RACK_NUMBER_FOR_EVERY_BANK* TOTAL_SERIES_CELL_NUMBER_PER_RACK_BMS/16); 数组索引从0开始，因此第xT个电芯数据索引为 xT-1 | SaSOHB_DFCLCapResultAh[RACK_NUMBER_FOR_EVERY_BANK*TOTAL_SERIES_CELL_NUMBER_PER_RACK_BMS] | / | / | / |  | Equidistant Position Cell DFCL Capacity (Ah) 等间隔位置的电芯DFCL容量 | xTArr
|  | SaSOHB_MFCLCapResultAhxT[16] | Equidistant Position Cell MFCL Capacity (Ah) 等间隔位置的电芯MFCL容量 | 65-96 | 512 | 16 | 0.1 | 0 | 0 | 1500.1 | 0 | Ah | 96 |  |  | 第xT节电芯的MFCL容量, x=1,2,…,16, xT=x* Floor(RACK_NUMBER_FOR_EVERY_BANK* TOTAL_SERIES_CELL_NUMBER_PER_RACK_BMS/16); 数组索引从0开始，因此第xT个电芯数据索引为 xT-1 | SaSOHB_MFCLCapResultAh[RACK_NUMBER_FOR_EVERY_BANK*TOTAL_SERIES_CELL_NUMBER_PER_RACK_BMS] | / | / | / |  | Equidistant Position Cell MFCL Capacity (Ah) 等间隔位置的电芯MFCL容量 | xTArr
|  | SaSOHB_RackRealCapAh[RACK_NUMBER_FOR_EVERY_BANK_MAX] | Rack Capacity (Ah) Array (up to 12 Racks) 簇容量数组（最多12个） | 97-120 | 768 | 16 | 0.1 | 0 | 0 | 1500.1 | 0 | Ah | 72 |  |  |  | SaSOHB_RackRealCapAh[RACK_NUMBER_FOR_EVERY_BANK] | / | / | / |  | Rack Capacity (Ah) Array (up to 12 Racks) 簇容量数组（最多12个） | NormalArr
|  | SaSOHB_RackMaxCapAh[RACK_NUMBER_FOR_EVERY_BANK_MAX] | Rack Max Capacity (Ah) Array (up to 12 Racks) 簇最大容量数组（最多12个） | 121-144 | 960 | 16 | 0.1 | 0 | 0 | 1500.1 | 0 | Ah | 72 |  |  |  | SaSOHB_RackMaxCapAh[RACK_NUMBER_FOR_EVERY_BANK] | / | / | / |  | Rack Max Capacity (Ah) Array (up to 12 Racks) 簇最大容量数组（最多12个） | NormalArr
|  | SaSOHB_RackMinCapAh[RACK_NUMBER_FOR_EVERY_BANK_MAX] | Rack Min Capacity (Ah) Array (up to 12 Racks) 簇最小容量数组（最多12个） | 145-168 | 1152 | 16 | 0.1 | 0 | 0 | 1500.1 | 0 | Ah | 72 |  |  |  | SaSOHB_RackMinCapAh[RACK_NUMBER_FOR_EVERY_BANK] | / | / | / |  | Rack Min Capacity (Ah) Array (up to 12 Racks) 簇最小容量数组（最多12个） | NormalArr
BBMS_A_Fault | BBMS_A核的故障列表 |  |  | 25 | [8 empty] | 200
|  | BBMS_A_Fault[200] | BBMS A Core Fault Array BBMS A核故障数组 | 1-25 | 0 | 1 | 1 | 0 | 0 | 1 | 0 | / | 1 | 参考BBMS故障列表 | Y |  | SaFDCH_FltStsFlt¦¦SaFDCH_FltStsSftyFlt | / | / | / |  | BBMS A Core Fault Array BBMS A核故障数组 | Group8bitArr
HMI_FltEna | 故障使能数组 |  |  | 25 | [8 empty] | 200
|  | FaultEnaFlg[200] | RBMS/BBMS_M/BBMS_A Fault Enable Array RBMS/BBMS_M/BBMS_A 故障使能数组 | 1-25 | 0 | 1 | 1 | 0 | 0 | 1 | 0 | / | 1 |  |  |  | / | ~CaFDCH_FltStsDisaAryFlg¦¦~CaFDCH_FltStsDisaArySftyFlg | ~CaFDCH_FltStsDisaAryFlg¦¦~CaFDCH_FltStsDisaArySftyFlg | ~CaFDCH_FltStsDisaAryFlg¦¦~CaFDCH_FltStsDisaArySftyFlg |  | RBMS/BBMS_M/BBMS_A Fault Enable Array RBMS/BBMS_M/BBMS_A 故障使能数组 | Group8bitArr
BBMS_A_Selfdr | 读取-自放电率演变信息 |  |  | 5 | [8 empty] | 13
|  | SbEMCR_RTCnCMTimeVldFlg | RTC Time and Battery Production Date Validity RTC时间与电池生产日期有效性 | 1 | 0 | 8 | 1 | 0 | 0 | 255 | 0 | Flg | 1 |  |  |  | / | SbEMCR_RTCnCMTimeVldFlg | / | / |  | RTC Time and Battery Production Date Validity RTC时间与电池生产日期有效性
|  | ScEMCR_CellUsedMonth | Battery Usage Time (month) 电池使用时长 (month) | 2-3 | 8 | 16 | 0.1 | 0 | 0 | 6553.5 | 0 | / | 6 |  |  |  | / | ScEMCR_CellUsedMonth | / | / |  | Battery Usage Time (month) 电池使用时长 (month)
|  | ScEMCR_CellDischargeRatePct | Battery Self-discharge Rate (%) 电池自放电率 (%) | 4-5 | 24 | 16 | 0.01 | 0 | 0 | 655.35 | 0 | % | 6 |  |  |  | / | ScEMCR_CellDischargeRatePct | / | / |  | Battery Self-discharge Rate (%) 电池自放电率 (%)
BBMS_SafetySignal | 功能安全相关信号 |  |  | 4 | [8 empty] | 7
|  | BBMS_ContainerEPOFlg | ContainerEPOFlg 集装箱急停标志 | 1 | 0 | 8 | 1 | 0 | 0 | 255 | 0 | Flg | 1 |  |  |  | SbEMCT_BankEPOFlg | / | / | BSWSBankEPOFlg |  | Container EPO Flag 集装箱急停标志
|  | BBMS_RollingCounter | RollingCounter 滚动计数 | 2 | 8 | 8 | 1 | 0 | 0 | 255 | 0 | / | 3 |  |  |  | ScEMCT_RollingCounter | / | / | BSWSRollingCounter |  | Rolling Counter 滚动计数
|  | BBMS_Checksum | Checksum 校验和 | 3 | 16 | 8 | 1 | 0 | 0 | 255 | 0 | / | 3 |  |  |  | ScEMCT_Checksum | / | / | BSWSChecksum |  | Check Sum 校验和
|  | BBMSNo | Bank Number 堆编号 | 4 | 24 | 4 | 1 | 0 | 0 | 15 | 0 | Nbr | 2 |  |  | 此参数用于nPCS拖1BBMS功能，取值范围为[0,PCS_NUM] | / | / | / | / |  | Bank Number 堆编号
BBMS_A_CtlWord | A核控制命令 |  |  | 5 | [8 empty] | 5
|  | BBMS_A_EMSCtrlPowerUp | EMS Control Power-up Cmd EMS控制上下高压指令 | 1-2 | 0 | 16 | 1 | 0 | 0 | 65535 | 0 | Nbr | 5 | 0x0: 不操作 0x1: 上高压 0x2: 下高压 |  |  | BSWSABBMSEMSPowerUpCmdNbr[BANK_TOTAL_NUMBER] | / | BSWSMBBMSEMSPowerUpCmdNbr | / |  | EMS Control Power-up Cmd EMS控制上下高压指令
|  | BBMS_EMSCtrlFaultReset | EMS Control Fault Reset EMS控制故障复位 | 3 | 16 | 8 | 1 | 0 | 0 | 255 | 0 | Flg | 3 | 0x0: 不复归 0x1: 复归 其他值：无效 |  |  | SbEMCR_EMSFaultResetFlg[BANK_TOTAL_NUMBER] | / | BSWSMBBMSFaultResetFlg | BSWSBBMSFaultResetFlg |  | EMS Control Fault Reset EMS控制故障复位
|  | BBMS_EMSCtrlMode | BMS Control Mode BMS控制模式 | 4 | 24 | 8 | 1 | 0 | 0 | 255 | 0 | Nbr | 3 | 0x0: 空闲 0x1: 调试 0x2: BMS控制模式 0x3: EMS控制模式 其他值: 无效 |  |  | BSWSABBMSEMSCtrlModeNbr[BANK_TOTAL_NUMBER] | / | BSWSMBBMSEMSCtrlModeNbr | / |  | Control Mode 控制模式
|  | BBMSNo | Bank Number 堆编号 | 5 | 32 | 4 | 1 | 0 | 0 | 15 | 0 | Nbr | 2 |  |  | 此参数用于nPCS拖1BBMS功能，取值范围为[0,PCS_NUM] | / | / | / | / |  | Bank Number 堆编号

## Device ID
设备类型 | 主节点号 | 子节点号
Broadcast | 0x00 | 0
HMI & BBMS_A | 0x01 | 0
HMI | 0x01 | 1
BBMS_A | 0x01 | 2
BBMS_M | 0x03 | 1
RBMS | 0x04 | N
Active_Balance | 0x05 | N

## SSD Store Calculation
Message Name | Periodic Time (ms) | BBMS_A Store | CSV Store Length(Byte) | Rack Nbr | Data RAM KB/Day | Comma Nbr | Comma RAM KB/Day | LogTime RAM KB/Day
RBMS_SumInfo | 1000 | 1 | 806 | 12 | 816075 | 130 | 131625 | 19237.5
RBMS_Volt | 1000 | 1 | 2400 | 12 | 2430000 | 864 | 874800 | 19237.5
RBMS_Temp | 1000 | 1 | 2672 | 12 | 2705400 | 560 | 567000 | 19237.5
RBMS_CellBalSt | 10000 | 1 | 416 | 12 | 42120 | 416 | 42120 | 1923.75
RBMS_CellSdr | 30000 | 0 | 2080 | 12 | 0 | 416 | 0 | 0
RBMS_Fault | 1000 | 1 | 200 | 12 | 202500 | 200 | 202500 | 19237.5
BBMS_SumInfo | 1000 | 1 | 392 | 1 | 33075 | 81 | 6834.375 | 1603.125
BBMS_Fault | 1000 | 1 | 202 | 1 | 17043.75 | 200 | 16875 | 1603.125
BBMS_CtlWord | 1000 | 0 | 26 | 1 | 0 | 14 | 0 | 0
BBMS_CtlWord | 1000 | 1 | 26 | 12 | 26325 | 14 | 14175 | 19237.5
HMI_CtlWord | / | 0 | 23 | 1 | 0 | 14 | 0 | 0
HMI_TMSCtrlWord | / | 0 | 10 | 1 | 0 | 4 | 0 | 0
HMI_TMSCtrlWord | / | 0 | 10 | 12 | 0 | 4 | 0 | 0
HMI_BankDOCtrl | / | 0 | 1 | 1 | 0 | 1 | 0 | 0
HMI_RackCaliCtrl | / | 0 | 42 | 1 | 0 | 11 | 0 | 0
HMI_RBMSRlyCtrl | / | 0 | 7 | 12 | 0 | 3 | 0 | 0
TMS_SumInfo | 1000 | 1 | 39 | 1 | 3290.625 | 15 | 1265.625 | 1603.125
TMS_SumInfo | 1000 | 1 | 39 | 12 | 39487.5 | 15 | 15187.5 | 19237.5
ParaThr_CellV | / | 0 | 67 | 12 | 0 | 18 | 0 | 0
ParaThr_CellV | / | 0 | 67 | 12 | 0 | 18 | 0 | 0
ParaThr_RackV | / | 0 | 10 | 12 | 0 | 10 | 0 | 0
ParaThr_RackV | / | 0 | 10 | 12 | 0 | 10 | 0 | 0
ParaThr_RackI | / | 0 | 60 | 12 | 0 | 10 | 0 | 0
ParaThr_RackI | / | 0 | 60 | 12 | 0 | 10 | 0 | 0
ParaThr_ModuleT | / | 0 | 140 | 12 | 0 | 28 | 0 | 0
ParaThr_ModuleT | / | 0 | 140 | 12 | 0 | 28 | 0 | 0
ParaThr_SOX | / | 0 | 36 | 12 | 0 | 13 | 0 | 0
ParaThr_SOX | / | 0 | 36 | 12 | 0 | 13 | 0 | 0
ParaThr_AUX | / | 0 | 1 | 12 | 0 | 1 | 0 | 0
ParaThr_AUX | / | 0 | 1 | 12 | 0 | 1 | 0 | 0
ParaThr_TMS | / | 0 | 24 | 1 | 0 | 8 | 0 | 0
ParaThr_TMS | / | 0 | 24 | 1 | 0 | 8 | 0 | 0
ParaThr_TMS | / | 0 | 24 | 12 | 0 | 8 | 0 | 0
ParaThr_TMS | / | 0 | 24 | 12 | 0 | 8 | 0 | 0
HMI_RBMSDOCtrl | / | 0 | 12 | 12 | 0 | 12 | 0 | 0
HMI_BBMSDOCtrl | / | 0 | 12 | 1 | 0 | 12 | 0 | 0
RBMS_SOXdebugData1 | 1000 | 1 | 155 | 12 | 156937.5 | 32 | 32400 | 19237.5
RBMS_SOXdebugData2 | 1000 | 1 | 125 | 12 | 126562.5 | 41 | 41512.5 | 19237.5
HMI_RackFaultCali | / | 0 | 8 | 1 | 0 | 2 | 0 | 0
HMI_BankFaultCali | / | 0 | 1005 | 1 | 0 | 3 | 0 | 0
HMI_FltOvTiNbr | / | 0 | 1002 | 1 | 0 | 200 | 0 | 0
RBMS_Debug | 1000 | 1 | 77 | 12 | 77962.5 | 26 | 26325 | 19237.5
BBMS_A_SOCInfo | 1000 | 1 | 344 | 1 | 29025 | 68 | 5737.5 | 1603.125
BBMS_A_SOHInfo | 1000 | 1 | 504 | 1 | 42525 | 84 | 7087.5 | 1603.125
BBMS_A_Fault | 1000 | 1 | 200 | 1 | 16875 | 200 | 16875 | 1603.125
HMI_FltEna | / | 0 | 200 | 1 | 0 | 200 | 0 | 0
HMI_FltEna | / | 0 | 200 | 1 | 0 | 200 | 0 | 0
BBMS_A_Selfdr | / | 0 | 13 | 1 | 0 | 3 | 0 | 0
BBMS_SafetySignal | 1000 | 0 | 7 | 1 | 0 | 4 | 0 | 0
BBMS_A_CtlWord | 1000 | 0 | 5 | 1 | 0 | 4 | 0 | 0
|  |  |  | Rack Nbr Max | 12
|  |  |  | Total KB/Day | 6765204.375 |  | 2002320 | 184680
|  |  |  | Total GB/Day | 6.4518 |  | 1.9096 | 0.17612
|  |  |  | GB/Day | 8.5375
|  |  |  | SSD RAM GB | 512
|  |  |  | Total Days | 59.9708